## Data
Feed - Molar Flow (kmol/h) | Debutanizer - Reboiler Duty (kW) | Debutanizer - Condenser Duty (kW) | Debutanizer - Stage_Temperature_1 (C) | Debutanizer - Stage_Temperature_10 (C) | Debutanizer - Stage_Temperature_20 (C) | ΔT rectifying | ΔT stripping | Distillate - N-Butane Molar Fraction | Purity Specification | ΔPurity
134 | -534.231 | 315.741 | 88.0565 | 103.875 | 118.37 | 15.8185 | 14.495 | 0.72992 | 0.995 | -0.26508
134 | -554.628 | 334.459 | 87.3352 | 103.632 | 118.903 | 16.2968 | 15.271 | 0.74733 | 0.995 | -0.24767
134 | -575.269 | 353.528 | 86.6888 | 103.268 | 119.397 | 16.5792 | 16.129 | 0.76438 | 0.995 | -0.23062
134 | -596.098 | 372.856 | 86.094 | 102.883 | 119.864 | 16.789 | 16.981 | 0.78121 | 0.995 | -0.21379
134 | -616.941 | 392.221 | 85.5303 | 102.537 | 120.319 | 17.0067 | 17.782 | 0.79781 | 0.995 | -0.19719
134 | -637.693 | 411.501 | 84.9884 | 102.24 | 120.765 | 17.2516 | 18.525 | 0.81417 | 0.995 | -0.18083
134 | -658.311 | 430.649 | 84.4653 | 101.981 | 121.205 | 17.5157 | 19.224 | 0.83023 | 0.995 | -0.16477
134 | -678.779 | 449.649 | 83.9605 | 101.751 | 121.637 | 17.7905 | 19.886 | 0.84596 | 0.995 | -0.14904
134 | -699.094 | 468.508 | 83.4745 | 101.537 | 122.06 | 18.0625 | 20.523 | 0.86128 | 0.995 | -0.13372
134 | -719.26 | 487.237 | 83.0088 | 101.33 | 122.473 | 18.3212 | 21.143 | 0.87613 | 0.995 | -0.11887
134 | -739.29 | 505.86 | 82.5656 | 101.119 | 122.872 | 18.5534 | 21.753 | 0.8904 | 0.995 | -0.1046
134 | -759.197 | 524.407 | 82.1476 | 100.895 | 123.253 | 18.7474 | 22.358 | 0.90399 | 0.995 | -0.091014
134 | -779.002 | 542.914 | 81.7582 | 100.647 | 123.614 | 18.8888 | 22.967 | 0.91675 | 0.995 | -0.078251
134 | -798.729 | 561.427 | 81.4014 | 100.366 | 123.949 | 18.9646 | 23.583 | 0.92853 | 0.995 | -0.066465
134 | -818.406 | 579.991 | 81.081 | 100.045 | 124.253 | 18.964 | 24.208 | 0.93919 | 0.995 | -0.055807
134 | -838.062 | 598.654 | 80.7997 | 99.6769 | 124.523 | 18.8772 | 24.8461 | 0.9486 | 0.995 | -0.046397
134 | -857.721 | 617.452 | 80.5584 | 99.263 | 124.756 | 18.7046 | 25.493 | 0.95671 | 0.995 | -0.038295
134 | -877.405 | 636.404 | 80.3566 | 98.8087 | 124.952 | 18.4521 | 26.1433 | 0.96352 | 0.995 | -0.031478
134 | -897.123 | 655.515 | 80.1904 | 98.3237 | 125.115 | 18.1333 | 26.7913 | 0.96916 | 0.995 | -0.025844
134 | -916.882 | 674.773 | 80.055 | 97.8201 | 125.248 | 17.7651 | 27.4279 | 0.97376 | 0.995 | -0.021243
134 | -936.679 | 694.161 | 79.9453 | 97.3091 | 125.357 | 17.3638 | 28.0479 | 0.9775 | 0.995 | -0.017501
134 | -956.511 | 713.66 | 79.8561 | 96.8004 | 125.446 | 16.9443 | 28.6456 | 0.98054 | 0.995 | -0.014458
134 | -976.373 | 733.248 | 79.7832 | 96.3007 | 125.518 | 16.5175 | 29.2173 | 0.98303 | 0.995 | -0.011971
134 | -996.261 | 752.909 | 79.7234 | 95.815 | 125.578 | 16.0916 | 29.763 | 0.98508 | 0.995 | -0.009925
134 | -1016.17 | 772.63 | 79.6737 | 95.3461 | 125.627 | 15.6724 | 30.2809 | 0.98677 | 0.995 | -0.008229
135.034 | -535.409 | 317.77 | 87.9122 | 103.639 | 117.997 | 15.7268 | 14.358 | 0.73384 | 0.995 | -0.26116
135.034 | -555.928 | 336.624 | 87.1967 | 103.388 | 118.525 | 16.1913 | 15.137 | 0.75121 | 0.995 | -0.24379
135.034 | -576.704 | 355.843 | 86.5558 | 103.019 | 119.013 | 16.4632 | 15.994 | 0.76824 | 0.995 | -0.22676
135.034 | -597.665 | 375.315 | 85.9653 | 102.632 | 119.476 | 16.6667 | 16.844 | 0.78502 | 0.995 | -0.20998
135.034 | -618.632 | 394.815 | 85.4051 | 102.287 | 119.927 | 16.8819 | 17.64 | 0.80159 | 0.995 | -0.19341
135.034 | -639.504 | 414.226 | 84.8663 | 101.989 | 120.369 | 17.1227 | 18.38 | 0.81791 | 0.995 | -0.17709
135.034 | -660.24 | 433.502 | 84.3462 | 101.731 | 120.805 | 17.3848 | 19.074 | 0.83393 | 0.995 | -0.16107
135.034 | -680.825 | 452.631 | 83.8444 | 101.499 | 121.233 | 17.6546 | 19.734 | 0.84961 | 0.995 | -0.14539
135.034 | -701.256 | 471.618 | 83.3616 | 101.283 | 121.652 | 17.9214 | 20.369 | 0.86487 | 0.995 | -0.13013
135.034 | -721.54 | 490.479 | 82.8996 | 101.072 | 122.06 | 18.1724 | 20.988 | 0.87963 | 0.995 | -0.11537
135.034 | -741.688 | 509.237 | 82.4606 | 100.855 | 122.454 | 18.3944 | 21.599 | 0.8938 | 0.995 | -0.1012
135.034 | -761.717 | 527.926 | 82.0476 | 100.623 | 122.83 | 18.5754 | 22.207 | 0.90725 | 0.995 | -0.087748
135.034 | -781.649 | 546.583 | 81.6644 | 100.365 | 123.184 | 18.7006 | 22.819 | 0.91984 | 0.995 | -0.07516
135.034 | -801.509 | 565.257 | 81.3149 | 100.073 | 123.51 | 18.7581 | 23.437 | 0.93141 | 0.995 | -0.063594
135.034 | -821.326 | 583.995 | 81.0029 | 99.7374 | 123.805 | 18.7345 | 24.0676 | 0.9418 | 0.995 | -0.0532
135.034 | -841.129 | 602.841 | 80.7309 | 99.3558 | 124.064 | 18.6249 | 24.7082 | 0.95091 | 0.995 | -0.044088
135.034 | -860.942 | 621.831 | 80.4992 | 98.9296 | 124.287 | 18.4304 | 25.3574 | 0.9587 | 0.995 | -0.036299
135.034 | -880.784 | 640.978 | 80.3066 | 98.4658 | 124.474 | 18.1592 | 26.0082 | 0.96521 | 0.995 | -0.029787
135.034 | -900.664 | 660.283 | 80.1488 | 97.9752 | 124.627 | 17.8264 | 26.6518 | 0.97057 | 0.995 | -0.024432
135.034 | -920.584 | 679.732 | 80.0206 | 97.4699 | 124.753 | 17.4493 | 27.2831 | 0.97493 | 0.995 | -0.02007
135.034 | -940.544 | 699.307 | 79.9167 | 96.9607 | 124.855 | 17.044 | 27.8943 | 0.97847 | 0.995 | -0.016528
135.034 | -960.537 | 718.987 | 79.8324 | 96.4564 | 124.939 | 16.624 | 28.4826 | 0.98135 | 0.995 | -0.013648
135.034 | -980.559 | 738.752 | 79.7633 | 95.9632 | 125.007 | 16.1999 | 29.0438 | 0.98371 | 0.995 | -0.011292
135.034 | -1000.61 | 758.586 | 79.7065 | 95.4852 | 125.063 | 15.7787 | 29.5778 | 0.98565 | 0.995 | -0.009352
135.034 | -1020.67 | 778.476 | 79.6595 | 95.025 | 125.11 | 15.3655 | 30.085 | 0.98726 | 0.995 | -0.007741
136.069 | -536.603 | 319.802 | 87.7725 | 103.407 | 117.63 | 15.6345 | 14.223 | 0.73765 | 0.995 | -0.25735
136.069 | -557.247 | 338.795 | 87.0627 | 103.15 | 118.153 | 16.0873 | 15.003 | 0.75498 | 0.995 | -0.24002
136.069 | -578.158 | 358.164 | 86.4271 | 102.774 | 118.636 | 16.3469 | 15.862 | 0.77197 | 0.995 | -0.22303
136.069 | -599.25 | 377.779 | 85.8409 | 102.386 | 119.095 | 16.5451 | 16.709 | 0.78873 | 0.995 | -0.20627
136.069 | -620.342 | 397.416 | 85.2841 | 102.041 | 119.541 | 16.7569 | 17.5 | 0.80526 | 0.995 | -0.18974
136.069 | -641.335 | 416.958 | 84.7485 | 101.745 | 119.98 | 16.9965 | 18.235 | 0.82153 | 0.995 | -0.17347
136.069 | -662.19 | 436.363 | 84.2314 | 101.486 | 120.412 | 17.2546 | 18.926 | 0.83751 | 0.995 | -0.15749
136.069 | -682.892 | 455.622 | 83.7327 | 101.254 | 120.836 | 17.5213 | 19.582 | 0.85312 | 0.995 | -0.14188
136.069 | -703.44 | 474.739 | 83.2534 | 101.035 | 121.251 | 17.7816 | 20.216 | 0.86831 | 0.995 | -0.12669
136.069 | -723.843 | 493.733 | 82.7951 | 100.82 | 121.654 | 18.0249 | 20.834 | 0.88299 | 0.995 | -0.11201
136.069 | -744.112 | 512.629 | 82.3605 | 100.597 | 122.042 | 18.2365 | 21.445 | 0.89705 | 0.995 | -0.09795
136.069 | -764.265 | 531.462 | 81.9528 | 100.358 | 122.412 | 18.4052 | 22.054 | 0.91036 | 0.995 | -0.084643
136.069 | -784.325 | 550.273 | 81.5759 | 100.09 | 122.759 | 18.5141 | 22.669 | 0.92276 | 0.995 | -0.072239
136.069 | -804.32 | 569.111 | 81.2338 | 99.7859 | 123.077 | 18.5521 | 23.2911 | 0.9341 | 0.995 | -0.0609
136.069 | -824.28 | 588.024 | 80.9303 | 99.4381 | 123.362 | 18.5078 | 23.9239 | 0.94423 | 0.995 | -0.050774
136.069 | -844.231 | 607.055 | 80.6675 | 99.0442 | 123.612 | 18.3767 | 24.5678 | 0.95304 | 0.995 | -0.041958
136.069 | -864.2 | 626.237 | 80.4451 | 98.6075 | 123.824 | 18.1624 | 25.2165 | 0.96053 | 0.995 | -0.034472
136.069 | -884.2 | 645.578 | 80.2613 | 98.1362 | 124.002 | 17.8749 | 25.8658 | 0.96675 | 0.995 | -0.028249
136.069 | -904.241 | 665.075 | 80.1112 | 97.6419 | 124.147 | 17.5307 | 26.5051 | 0.97185 | 0.995 | -0.023152
136.069 | -924.324 | 684.713 | 79.9895 | 97.1364 | 124.266 | 17.1469 | 27.1296 | 0.97599 | 0.995 | -0.019011
136.069 | -944.444 | 704.471 | 79.891 | 96.6302 | 124.362 | 16.7392 | 27.7318 | 0.97935 | 0.995 | -0.015651
136.069 | -964.599 | 724.329 | 79.811 | 96.1311 | 124.441 | 16.3201 | 28.3099 | 0.98208 | 0.995 | -0.012917
136.069 | -984.78 | 744.268 | 79.7454 | 95.6448 | 124.505 | 15.8994 | 28.8602 | 0.98432 | 0.995 | -0.010679
136.069 | -1004.98 | 764.273 | 79.6914 | 95.1748 | 124.558 | 15.4834 | 29.3832 | 0.98617 | 0.995 | -0.008834
136.069 | -1025.21 | 784.331 | 79.6466 | 94.7232 | 124.602 | 15.0766 | 29.8788 | 0.9877 | 0.995 | -0.007298
137.103 | -537.814 | 321.838 | 87.637 | 103.18 | 117.269 | 15.543 | 14.089 | 0.74135 | 0.995 | -0.25365
137.103 | -558.584 | 340.971 | 86.933 | 102.915 | 117.787 | 15.982 | 14.872 | 0.75865 | 0.995 | -0.23635
137.103 | -579.631 | 360.491 | 86.3027 | 102.535 | 118.265 | 16.2323 | 15.73 | 0.7756 | 0.995 | -0.2194
137.103 | -600.854 | 380.249 | 85.7206 | 102.146 | 118.72 | 16.4254 | 16.574 | 0.79232 | 0.995 | -0.20268
137.103 | -622.071 | 400.022 | 85.1673 | 101.802 | 119.162 | 16.6347 | 17.36 | 0.80881 | 0.995 | -0.18619
137.103 | -643.186 | 419.697 | 84.6348 | 101.506 | 119.597 | 16.8712 | 18.091 | 0.82503 | 0.995 | -0.16997
137.103 | -664.159 | 439.233 | 84.1209 | 101.247 | 120.025 | 17.1261 | 18.778 | 0.84096 | 0.995 | -0.15404
137.103 | -684.98 | 458.622 | 83.6254 | 101.013 | 120.445 | 17.3876 | 19.432 | 0.85651 | 0.995 | -0.13849
137.103 | -705.647 | 477.871 | 83.1495 | 100.792 | 120.855 | 17.6425 | 20.063 | 0.87163 | 0.995 | -0.12337
137.103 | -726.169 | 497 | 82.6951 | 100.573 | 121.254 | 17.8779 | 20.681 | 0.88622 | 0.995 | -0.10878
137.103 | -746.56 | 516.036 | 82.265 | 100.345 | 121.637 | 18.08 | 21.292 | 0.90016 | 0.995 | -0.094844
137.103 | -766.839 | 535.015 | 81.8628 | 100.098 | 122 | 18.2352 | 21.902 | 0.91331 | 0.995 | -0.081689
137.103 | -787.03 | 553.982 | 81.4923 | 99.8211 | 122.339 | 18.3288 | 22.5179 | 0.92552 | 0.995 | -0.069476
137.103 | -807.162 | 572.986 | 81.1578 | 99.5059 | 122.649 | 18.3481 | 23.1431 | 0.93663 | 0.995 | -0.058371
137.103 | -827.265 | 592.077 | 80.8628 | 99.1464 | 122.925 | 18.2836 | 23.7786 | 0.94649 | 0.995 | -0.048514
137.103 | -847.368 | 611.295 | 80.6087 | 98.7416 | 123.165 | 18.1329 | 24.4234 | 0.95501 | 0.995 | -0.039989
137.103 | -867.492 | 630.667 | 80.3955 | 98.296 | 123.368 | 17.9005 | 25.072 | 0.9622 | 0.995 | -0.032795
137.103 | -887.653 | 650.2 | 80.2199 | 97.819 | 123.536 | 17.5991 | 25.717 | 0.96815 | 0.995 | -0.026845
137.103 | -907.855 | 669.887 | 80.0769 | 97.3226 | 123.674 | 17.2457 | 26.3514 | 0.97301 | 0.995 | -0.021989
137.103 | -928.098 | 689.71 | 79.9613 | 96.8183 | 123.786 | 16.857 | 26.9677 | 0.97695 | 0.995 | -0.018049
137.103 | -948.38 | 709.649 | 79.8677 | 96.3158 | 123.877 | 16.4481 | 27.5612 | 0.98015 | 0.995 | -0.014854
137.103 | -968.694 | 729.684 | 79.7916 | 95.8226 | 123.951 | 16.031 | 28.1284 | 0.98275 | 0.995 | -0.012253
137.103 | -989.034 | 749.796 | 79.7291 | 95.3435 | 124.012 | 15.6144 | 28.6685 | 0.98488 | 0.995 | -0.010122
137.103 | -1009.4 | 769.969 | 79.6777 | 94.8814 | 124.063 | 15.2037 | 29.1816 | 0.98664 | 0.995 | -0.008361
137.103 | -1029.78 | 790.194 | 79.6349 | 94.4382 | 124.104 | 14.8033 | 29.6658 | 0.98811 | 0.995 | -0.006895
138.138 | -539.041 | 323.877 | 87.5056 | 102.957 | 116.915 | 15.4514 | 13.958 | 0.74496 | 0.995 | -0.25004
138.138 | -559.938 | 343.152 | 86.8073 | 102.686 | 117.427 | 15.8787 | 14.741 | 0.76222 | 0.995 | -0.23278
138.138 | -581.122 | 362.822 | 86.1822 | 102.301 | 117.9 | 16.1188 | 15.599 | 0.77913 | 0.995 | -0.21587
138.138 | -602.477 | 382.725 | 85.6042 | 101.911 | 118.35 | 16.3068 | 16.439 | 0.7958 | 0.995 | -0.1992
138.138 | -623.819 | 402.635 | 85.0544 | 101.567 | 118.789 | 16.5126 | 17.222 | 0.81225 | 0.995 | -0.18275
138.138 | -645.055 | 422.443 | 84.5251 | 101.272 | 119.22 | 16.7469 | 17.948 | 0.82843 | 0.995 | -0.16657
138.138 | -666.149 | 442.11 | 84.0142 | 101.013 | 119.644 | 16.9988 | 18.631 | 0.84429 | 0.995 | -0.15071
138.138 | -687.088 | 461.63 | 83.522 | 100.778 | 120.06 | 17.256 | 19.282 | 0.85979 | 0.995 | -0.13521
138.138 | -707.875 | 481.013 | 83.0496 | 100.555 | 120.466 | 17.5054 | 19.911 | 0.87482 | 0.995 | -0.12018
138.138 | -728.518 | 500.278 | 82.5993 | 100.332 | 120.859 | 17.7327 | 20.527 | 0.88931 | 0.995 | -0.10569
138.138 | -749.033 | 519.456 | 82.1739 | 100.098 | 121.236 | 17.9241 | 21.138 | 0.90313 | 0.995 | -0.091873
138.138 | -769.439 | 538.585 | 81.7772 | 99.8437 | 121.593 | 18.0665 | 21.7493 | 0.91612 | 0.995 | -0.078876
138.138 | -789.763 | 557.71 | 81.4133 | 99.5579 | 121.925 | 18.1446 | 22.3671 | 0.92814 | 0.995 | -0.066861
138.138 | -810.034 | 576.883 | 81.0865 | 99.2323 | 122.227 | 18.1458 | 22.9947 | 0.93901 | 0.995 | -0.055993
138.138 | -830.283 | 596.152 | 80.7999 | 98.8621 | 122.494 | 18.0622 | 23.6319 | 0.94859 | 0.995 | -0.046405
138.138 | -850.537 | 615.557 | 80.5546 | 98.4476 | 122.724 | 17.893 | 24.2764 | 0.95683 | 0.995 | -0.038166
138.138 | -870.819 | 635.119 | 80.3499 | 97.9946 | 122.918 | 17.6447 | 24.9234 | 0.96375 | 0.995 | -0.031253
138.138 | -891.139 | 654.842 | 80.182 | 97.5135 | 123.078 | 17.3315 | 25.5645 | 0.96944 | 0.995 | -0.025559
138.138 | -911.501 | 674.716 | 80.0457 | 97.0163 | 123.209 | 16.9706 | 26.1927 | 0.97408 | 0.995 | -0.020925
138.138 | -931.906 | 694.723 | 79.9355 | 96.5141 | 123.315 | 16.5786 | 26.8009 | 0.97783 | 0.995 | -0.017171
138.138 | -952.348 | 714.841 | 79.8464 | 96.0162 | 123.401 | 16.1698 | 27.3848 | 0.98087 | 0.995 | -0.014126
138.138 | -972.822 | 735.049 | 79.7739 | 95.5291 | 123.471 | 15.7552 | 27.9419 | 0.98335 | 0.995 | -0.011646
138.138 | -993.321 | 755.332 | 79.7142 | 95.0573 | 123.529 | 15.3431 | 28.4717 | 0.98539 | 0.995 | -0.009611
138.138 | -1013.84 | 775.674 | 79.6651 | 94.6032 | 123.577 | 14.9381 | 28.9738 | 0.98707 | 0.995 | -0.007928
138.138 | -1034.38 | 796.063 | 79.6242 | 94.1683 | 123.617 | 14.5441 | 29.4487 | 0.98848 | 0.995 | -0.006524
139.172 | -540.284 | 325.92 | 87.3781 | 102.739 | 116.566 | 15.3609 | 13.827 | 0.74847 | 0.995 | -0.24653
139.172 | -561.309 | 345.337 | 86.6855 | 102.46 | 117.073 | 15.7745 | 14.613 | 0.76569 | 0.995 | -0.22931
139.172 | -582.63 | 365.159 | 86.0655 | 102.071 | 117.541 | 16.0055 | 15.47 | 0.78256 | 0.995 | -0.21244
139.172 | -604.117 | 385.206 | 85.4916 | 101.681 | 117.987 | 16.1894 | 16.306 | 0.79919 | 0.995 | -0.19581
139.172 | -625.585 | 405.253 | 84.9451 | 101.338 | 118.422 | 16.3929 | 17.084 | 0.81558 | 0.995 | -0.17942
139.172 | -646.943 | 425.195 | 84.419 | 101.043 | 118.849 | 16.624 | 17.806 | 0.83171 | 0.995 | -0.16329
139.172 | -668.157 | 444.994 | 83.9114 | 100.784 | 119.269 | 16.8726 | 18.485 | 0.84752 | 0.995 | -0.14748
139.172 | -689.217 | 464.647 | 83.4224 | 100.548 | 119.68 | 17.1256 | 19.132 | 0.86294 | 0.995 | -0.13206
139.172 | -710.125 | 484.165 | 82.9537 | 100.322 | 120.082 | 17.3683 | 19.76 | 0.8779 | 0.995 | -0.1171
139.172 | -730.89 | 503.568 | 82.5074 | 100.095 | 120.47 | 17.5876 | 20.375 | 0.89228 | 0.995 | -0.10272
139.172 | -751.529 | 522.889 | 82.0869 | 99.8566 | 120.842 | 17.7697 | 20.9854 | 0.90597 | 0.995 | -0.08903
139.172 | -772.064 | 542.169 | 81.6958 | 99.5949 | 121.193 | 17.8991 | 21.5981 | 0.9188 | 0.995 | -0.076197
139.172 | -792.523 | 561.455 | 81.3387 | 99.3003 | 121.517 | 17.9616 | 22.2167 | 0.93061 | 0.995 | -0.064385
139.172 | -812.935 | 580.798 | 81.0195 | 98.965 | 121.81 | 17.9455 | 22.845 | 0.94124 | 0.995 | -0.053756
139.172 | -833.331 | 600.247 | 80.7412 | 98.585 | 122.068 | 17.8438 | 23.483 | 0.95056 | 0.995 | -0.044436
139.172 | -853.739 | 619.838 | 80.5044 | 98.162 | 122.289 | 17.6576 | 24.127 | 0.95853 | 0.995 | -0.036474
139.172 | -874.177 | 639.59 | 80.3079 | 97.703 | 122.474 | 17.3951 | 24.771 | 0.96517 | 0.995 | -0.029829
139.172 | -894.657 | 659.502 | 80.1472 | 97.219 | 122.627 | 17.0718 | 25.408 | 0.97062 | 0.995 | -0.024377
139.172 | -915.181 | 679.561 | 80.017 | 96.7221 | 122.751 | 16.7051 | 26.0289 | 0.97505 | 0.995 | -0.01995
139.172 | -935.746 | 699.749 | 79.9119 | 96.2229 | 122.851 | 16.311 | 26.6281 | 0.97864 | 0.995 | -0.016365
139.172 | -956.347 | 720.043 | 79.8269 | 95.73 | 122.933 | 15.9031 | 27.203 | 0.98154 | 0.995 | -0.013459
139.172 | -976.98 | 740.425 | 79.7576 | 95.2493 | 123 | 15.4917 | 27.7507 | 0.98391 | 0.995 | -0.011089
139.172 | -997.638 | 760.877 | 79.7005 | 94.7849 | 123.055 | 15.0844 | 28.2701 | 0.98586 | 0.995 | -0.009142
139.172 | -1018.32 | 781.385 | 79.6535 | 94.3386 | 123.1 | 14.6851 | 28.7614 | 0.98747 | 0.995 | -0.007529
139.172 | -1039.02 | 801.939 | 79.6142 | 93.9117 | 123.138 | 14.2975 | 29.2263 | 0.98882 | 0.995 | -0.006182
140.207 | -541.543 | 327.966 | 87.2543 | 102.525 | 116.223 | 15.2707 | 13.698 | 0.75189 | 0.995 | -0.24311
140.207 | -562.698 | 347.527 | 86.5673 | 102.239 | 116.725 | 15.6717 | 14.486 | 0.76907 | 0.995 | -0.22593
140.207 | -584.156 | 367.501 | 85.9523 | 101.846 | 117.188 | 15.8937 | 15.342 | 0.78589 | 0.995 | -0.20911
140.207 | -605.774 | 387.692 | 85.3824 | 101.455 | 117.63 | 16.0726 | 16.175 | 0.80248 | 0.995 | -0.19252
140.207 | -627.368 | 407.877 | 84.8394 | 101.113 | 118.06 | 16.2736 | 16.947 | 0.81882 | 0.995 | -0.17618
140.207 | -648.85 | 427.953 | 84.3165 | 100.819 | 118.484 | 16.5025 | 17.665 | 0.8349 | 0.995 | -0.1601
140.207 | -670.185 | 447.886 | 83.812 | 100.56 | 118.899 | 16.748 | 18.339 | 0.85064 | 0.995 | -0.14436
140.207 | -691.366 | 467.672 | 83.3264 | 100.322 | 119.307 | 16.9956 | 18.985 | 0.86599 | 0.995 | -0.12901
140.207 | -712.395 | 487.326 | 82.8614 | 100.094 | 119.704 | 17.2326 | 19.61 | 0.88087 | 0.995 | -0.11413
140.207 | -733.283 | 506.869 | 82.4193 | 99.8641 | 120.087 | 17.4448 | 20.2229 | 0.89514 | 0.995 | -0.099858
140.207 | -754.049 | 526.335 | 82.0037 | 99.6199 | 120.453 | 17.6162 | 20.8331 | 0.90869 | 0.995 | -0.086309
140.207 | -774.715 | 545.768 | 81.6184 | 99.3512 | 120.797 | 17.7328 | 21.4458 | 0.92136 | 0.995 | -0.073645
140.207 | -795.309 | 565.216 | 81.268 | 99.0482 | 121.114 | 17.7802 | 22.0658 | 0.93296 | 0.995 | -0.062039
140.207 | -815.863 | 584.731 | 80.9565 | 98.7037 | 121.399 | 17.7472 | 22.6953 | 0.94335 | 0.995 | -0.051651
140.207 | -836.408 | 604.361 | 80.6865 | 98.3147 | 121.648 | 17.6282 | 23.3333 | 0.9524 | 0.995 | -0.042595
140.207 | -856.97 | 624.139 | 80.4579 | 97.8843 | 121.861 | 17.4264 | 23.9767 | 0.9601 | 0.995 | -0.034902
140.207 | -877.567 | 644.078 | 80.269 | 97.4206 | 122.038 | 17.1516 | 24.6174 | 0.96649 | 0.995 | -0.028512
140.207 | -898.207 | 664.177 | 80.1151 | 96.9349 | 122.183 | 16.8198 | 25.2481 | 0.97171 | 0.995 | -0.023287
140.207 | -918.891 | 684.42 | 79.9907 | 96.4391 | 122.301 | 16.4484 | 25.8619 | 0.97595 | 0.995 | -0.019051
140.207 | -939.616 | 704.787 | 79.8902 | 95.9436 | 122.396 | 16.0534 | 26.4524 | 0.97938 | 0.995 | -0.015624
140.207 | -960.377 | 725.256 | 79.8089 | 95.456 | 122.474 | 15.6471 | 27.018 | 0.98216 | 0.995 | -0.012843
140.207 | -981.169 | 745.808 | 79.7425 | 94.982 | 122.538 | 15.2395 | 27.556 | 0.98443 | 0.995 | -0.010574
140.207 | -1001.98 | 766.428 | 79.6878 | 94.5248 | 122.59 | 14.837 | 28.0652 | 0.98629 | 0.995 | -0.008708
140.207 | -1022.82 | 787.102 | 79.6427 | 94.0863 | 122.633 | 14.4436 | 28.5467 | 0.98784 | 0.995 | -0.00716
140.207 | -1043.68 | 807.819 | 79.6049 | 93.6672 | 122.669 | 14.0623 | 29.0018 | 0.98914 | 0.995 | -0.005864
141.241 | -542.818 | 330.016 | 87.1341 | 102.314 | 115.886 | 15.1799 | 13.572 | 0.75522 | 0.995 | -0.23978
141.241 | -564.103 | 349.721 | 86.4526 | 102.022 | 116.382 | 15.5694 | 14.36 | 0.77236 | 0.995 | -0.22264
141.241 | -585.699 | 369.847 | 85.8426 | 101.625 | 116.841 | 15.7824 | 15.216 | 0.78914 | 0.995 | -0.20586
141.241 | -607.449 | 390.183 | 85.2767 | 101.234 | 117.279 | 15.9573 | 16.045 | 0.80567 | 0.995 | -0.18933
141.241 | -629.17 | 410.506 | 84.7371 | 100.893 | 117.705 | 16.1559 | 16.812 | 0.82196 | 0.995 | -0.17304
141.241 | -650.774 | 430.717 | 84.2174 | 100.599 | 118.124 | 16.3816 | 17.525 | 0.83798 | 0.995 | -0.15702
141.241 | -672.232 | 450.784 | 83.7161 | 100.34 | 118.536 | 16.6239 | 18.196 | 0.85367 | 0.995 | -0.14133
141.241 | -693.534 | 470.705 | 83.2339 | 100.102 | 118.94 | 16.8681 | 18.838 | 0.86894 | 0.995 | -0.12606
141.241 | -714.686 | 490.495 | 82.7726 | 99.8715 | 119.332 | 17.0989 | 19.4605 | 0.88372 | 0.995 | -0.11128
141.241 | -735.699 | 510.18 | 82.3348 | 99.6374 | 119.71 | 17.3026 | 20.0726 | 0.89789 | 0.995 | -0.097112
141.241 | -756.592 | 529.793 | 81.9241 | 99.388 | 120.07 | 17.4639 | 20.682 | 0.9113 | 0.995 | -0.083702
141.241 | -777.389 | 549.381 | 81.5448 | 99.1125 | 120.408 | 17.5677 | 21.2955 | 0.92379 | 0.995 | -0.071211
141.241 | -798.121 | 568.993 | 81.2012 | 98.8014 | 120.717 | 17.6002 | 21.9156 | 0.93519 | 0.995 | -0.059815
141.241 | -818.82 | 588.681 | 80.8972 | 98.4482 | 120.994 | 17.551 | 22.5458 | 0.94533 | 0.995 | -0.049668
141.241 | -839.515 | 608.492 | 80.6352 | 98.0512 | 121.234 | 17.416 | 23.1828 | 0.95413 | 0.995 | -0.040872
141.241 | -860.232 | 628.455 | 80.4149 | 97.6144 | 121.438 | 17.1995 | 23.8236 | 0.96156 | 0.995 | -0.033439
141.241 | -880.987 | 648.582 | 80.233 | 97.147 | 121.608 | 16.914 | 24.461 | 0.96771 | 0.995 | -0.027291
141.241 | -901.786 | 668.866 | 80.0854 | 96.6606 | 121.746 | 16.5752 | 25.0854 | 0.97272 | 0.995 | -0.022278
141.241 | -922.631 | 689.29 | 79.9663 | 96.1667 | 121.858 | 16.2004 | 25.6913 | 0.97678 | 0.995 | -0.01822
141.241 | -943.515 | 709.834 | 79.8701 | 95.6752 | 121.949 | 15.8051 | 26.2738 | 0.98006 | 0.995 | -0.014938
141.241 | -964.436 | 730.476 | 79.7922 | 95.1934 | 122.023 | 15.4012 | 26.8296 | 0.98273 | 0.995 | -0.012274
141.241 | -985.386 | 751.199 | 79.7286 | 94.726 | 122.084 | 14.9974 | 27.358 | 0.9849 | 0.995 | -0.010098
141.241 | -1006.36 | 771.986 | 79.6761 | 94.2761 | 122.134 | 14.6 | 27.8579 | 0.98669 | 0.995 | -0.008305
141.241 | -1027.35 | 792.824 | 79.6327 | 93.8451 | 122.175 | 14.2124 | 28.3299 | 0.98818 | 0.995 | -0.006817
141.241 | -1048.37 | 813.704 | 79.5963 | 93.4337 | 122.21 | 13.8374 | 28.7763 | 0.98943 | 0.995 | -0.005569
142.276 | -544.108 | 332.069 | 87.0173 | 102.108 | 115.554 | 15.0907 | 13.446 | 0.75847 | 0.995 | -0.23653
142.276 | -565.524 | 351.92 | 86.3414 | 101.809 | 116.046 | 15.4676 | 14.237 | 0.77556 | 0.995 | -0.21944
142.276 | -587.258 | 372.198 | 85.7362 | 101.408 | 116.5 | 15.6718 | 15.092 | 0.79229 | 0.995 | -0.20271
142.276 | -609.141 | 392.679 | 85.1742 | 101.017 | 116.933 | 15.8428 | 15.916 | 0.80877 | 0.995 | -0.18623
142.276 | -630.988 | 413.14 | 84.6379 | 100.677 | 117.355 | 16.0391 | 16.678 | 0.82502 | 0.995 | -0.16998
142.276 | -652.717 | 433.486 | 84.1214 | 100.384 | 117.771 | 16.2626 | 17.387 | 0.84098 | 0.995 | -0.15402
142.276 | -674.297 | 453.688 | 83.6234 | 100.125 | 118.179 | 16.5016 | 18.054 | 0.85659 | 0.995 | -0.13841
142.276 | -695.721 | 473.746 | 83.1446 | 99.8856 | 118.578 | 16.741 | 18.6924 | 0.87179 | 0.995 | -0.12321
142.276 | -716.997 | 493.674 | 82.687 | 99.653 | 118.966 | 16.966 | 19.313 | 0.88648 | 0.995 | -0.10852
142.276 | -738.135 | 513.501 | 82.2536 | 99.4152 | 119.339 | 17.1616 | 19.9238 | 0.90053 | 0.995 | -0.09447
142.276 | -759.157 | 533.263 | 81.848 | 99.1606 | 119.693 | 17.3126 | 20.5324 | 0.9138 | 0.995 | -0.081204
142.276 | -780.088 | 553.007 | 81.4746 | 98.8785 | 120.024 | 17.4039 | 21.1455 | 0.92611 | 0.995 | -0.06889
142.276 | -800.959 | 572.784 | 81.1378 | 98.5597 | 120.325 | 17.4219 | 21.7653 | 0.93729 | 0.995 | -0.057705
142.276 | -821.803 | 592.647 | 80.8414 | 98.1984 | 120.594 | 17.357 | 22.3956 | 0.9472 | 0.995 | -0.047798
142.276 | -842.649 | 612.64 | 80.5872 | 97.7941 | 120.826 | 17.2069 | 23.0319 | 0.95574 | 0.995 | -0.039256
142.276 | -863.522 | 632.788 | 80.3745 | 97.3519 | 121.022 | 16.9774 | 23.6701 | 0.96293 | 0.995 | -0.032074
142.276 | -884.436 | 653.1 | 80.1996 | 96.8819 | 121.184 | 16.6823 | 24.3021 | 0.96884 | 0.995 | -0.026156
142.276 | -905.395 | 673.567 | 80.0579 | 96.3955 | 121.316 | 16.3376 | 24.9205 | 0.97366 | 0.995 | -0.021343
142.276 | -926.399 | 694.171 | 79.9437 | 95.9042 | 121.423 | 15.9605 | 25.5188 | 0.97755 | 0.995 | -0.01745
142.276 | -947.443 | 714.891 | 79.8515 | 95.4172 | 121.51 | 15.5657 | 26.0928 | 0.9807 | 0.995 | -0.014302
142.276 | -968.522 | 735.705 | 79.7767 | 94.9412 | 121.581 | 15.1645 | 26.6398 | 0.98325 | 0.995 | -0.011745
142.276 | -989.63 | 756.596 | 79.7157 | 94.4805 | 121.639 | 14.7648 | 27.1585 | 0.98535 | 0.995 | -0.009654
142.276 | -1010.76 | 777.548 | 79.6654 | 94.0377 | 121.686 | 14.3723 | 27.6483 | 0.98707 | 0.995 | -0.00793
142.276 | -1031.91 | 798.551 | 79.6233 | 93.6141 | 121.726 | 13.9908 | 28.1119 | 0.9885 | 0.995 | -0.006496
142.276 | -1053.08 | 819.593 | 79.5883 | 93.2101 | 121.759 | 13.6218 | 28.5489 | 0.98971 | 0.995 | -0.005293
143.31 | -545.412 | 334.124 | 86.9038 | 101.905 | 115.228 | 15.0012 | 13.323 | 0.76164 | 0.995 | -0.23336
143.31 | -566.962 | 354.123 | 86.2333 | 101.599 | 115.714 | 15.3657 | 14.115 | 0.77868 | 0.995 | -0.21632
143.31 | -588.834 | 374.554 | 85.633 | 101.196 | 116.164 | 15.563 | 14.968 | 0.79536 | 0.995 | -0.19964
143.31 | -610.849 | 395.179 | 85.0747 | 100.805 | 116.593 | 15.7303 | 15.788 | 0.81179 | 0.995 | -0.18321
143.31 | -632.823 | 415.779 | 84.5418 | 100.466 | 117.011 | 15.9242 | 16.545 | 0.82798 | 0.995 | -0.16702
143.31 | -654.676 | 436.261 | 84.0285 | 100.173 | 117.423 | 16.1445 | 17.25 | 0.84388 | 0.995 | -0.15112
143.31 | -676.379 | 456.599 | 83.5337 | 99.9142 | 117.827 | 16.3805 | 17.9128 | 0.85943 | 0.995 | -0.13557
143.31 | -697.928 | 476.793 | 83.0584 | 99.6737 | 118.222 | 16.6153 | 18.5483 | 0.87455 | 0.995 | -0.12045
143.31 | -719.327 | 496.861 | 82.6047 | 99.4388 | 118.605 | 16.8341 | 19.1662 | 0.88914 | 0.995 | -0.10586
143.31 | -740.592 | 516.831 | 82.1756 | 99.1974 | 118.973 | 17.0218 | 19.7756 | 0.90307 | 0.995 | -0.091929
143.31 | -761.744 | 536.743 | 81.7752 | 98.9377 | 119.321 | 17.1625 | 20.3833 | 0.91619 | 0.995 | -0.078809
143.31 | -782.81 | 556.645 | 81.4077 | 98.6491 | 119.645 | 17.2414 | 20.9959 | 0.92832 | 0.995 | -0.066676
143.31 | -803.822 | 576.589 | 81.0778 | 98.3229 | 119.94 | 17.2451 | 21.6171 | 0.9393 | 0.995 | -0.055703
143.31 | -824.812 | 596.628 | 80.7888 | 97.9541 | 120.2 | 17.1653 | 22.2459 | 0.94897 | 0.995 | -0.046034
143.31 | -845.811 | 616.802 | 80.5423 | 97.5433 | 120.424 | 17.001 | 22.8807 | 0.95726 | 0.995 | -0.037741
143.31 | -866.84 | 637.134 | 80.3368 | 97.0967 | 120.613 | 16.7599 | 23.5163 | 0.9642 | 0.995 | -0.030799
143.31 | -887.912 | 657.631 | 80.1684 | 96.6247 | 120.768 | 16.4563 | 24.1433 | 0.9699 | 0.995 | -0.025099
143.31 | -909.031 | 678.28 | 80.0324 | 96.1392 | 120.894 | 16.1068 | 24.7548 | 0.97453 | 0.995 | -0.020472
143.31 | -930.195 | 699.062 | 79.9227 | 95.6509 | 120.996 | 15.7282 | 25.3451 | 0.97827 | 0.995 | -0.016734
143.31 | -951.398 | 719.955 | 79.8342 | 95.1687 | 121.079 | 15.3345 | 25.9103 | 0.98129 | 0.995 | -0.01371
143.31 | -972.636 | 740.94 | 79.7623 | 94.6986 | 121.146 | 14.9363 | 26.4474 | 0.98375 | 0.995 | -0.011253
143.31 | -993.902 | 761.998 | 79.7036 | 94.2446 | 121.202 | 14.541 | 26.9574 | 0.98576 | 0.995 | -0.009241
143.31 | -1015.19 | 783.115 | 79.6551 | 93.8089 | 121.247 | 14.1538 | 27.4381 | 0.98742 | 0.995 | -0.007579
143.31 | -1036.5 | 804.281 | 79.6146 | 93.3925 | 121.285 | 13.7779 | 27.8925 | 0.9888 | 0.995 | -0.006196
143.31 | -1057.82 | 825.485 | 79.5807 | 92.9956 | 121.317 | 13.4149 | 28.3214 | 0.98997 | 0.995 | -0.005034
144.345 | -546.732 | 336.183 | 86.7933 | 101.705 | 114.907 | 14.9117 | 13.202 | 0.76473 | 0.995 | -0.23027
144.345 | -568.415 | 356.33 | 86.1283 | 101.394 | 115.388 | 15.2657 | 13.994 | 0.78172 | 0.995 | -0.21328
144.345 | -590.426 | 376.914 | 85.5327 | 100.987 | 115.833 | 15.4543 | 14.846 | 0.79835 | 0.995 | -0.19665
144.345 | -612.573 | 397.684 | 84.9783 | 100.596 | 116.258 | 15.6177 | 15.662 | 0.81473 | 0.995 | -0.18027
144.345 | -634.675 | 418.423 | 84.4487 | 100.258 | 116.673 | 15.8093 | 16.415 | 0.83086 | 0.995 | -0.16414
144.345 | -656.653 | 439.042 | 83.9385 | 99.9668 | 117.08 | 16.0283 | 17.1132 | 0.8467 | 0.995 | -0.1483
144.345 | -678.48 | 459.516 | 83.447 | 99.7075 | 117.48 | 16.2605 | 17.7725 | 0.86218 | 0.995 | -0.13282
144.345 | -700.152 | 479.847 | 82.9751 | 99.466 | 117.871 | 16.4909 | 18.405 | 0.87722 | 0.995 | -0.11778
144.345 | -721.677 | 500.056 | 82.5253 | 99.2288 | 118.249 | 16.7035 | 19.0202 | 0.89171 | 0.995 | -0.10329
144.345 | -743.07 | 520.171 | 82.1007 | 98.9837 | 118.612 | 16.883 | 19.6283 | 0.90552 | 0.995 | -0.089482
144.345 | -764.353 | 540.235 | 81.7054 | 98.719 | 118.955 | 17.0136 | 20.236 | 0.91849 | 0.995 | -0.076514
144.345 | -785.555 | 560.296 | 81.344 | 98.4242 | 119.272 | 17.0802 | 20.8478 | 0.93044 | 0.995 | -0.064563
144.345 | -806.709 | 580.408 | 81.0209 | 98.0909 | 119.559 | 17.07 | 21.4681 | 0.9412 | 0.995 | -0.053803
144.345 | -827.847 | 600.622 | 80.7392 | 97.7152 | 119.812 | 16.976 | 22.0968 | 0.95063 | 0.995 | -0.044369
144.345 | -848.999 | 620.977 | 80.5001 | 97.2986 | 120.029 | 16.7985 | 22.7304 | 0.95868 | 0.995 | -0.036317
144.345 | -870.185 | 641.494 | 80.3016 | 96.8483 | 120.21 | 16.5467 | 23.3617 | 0.96539 | 0.995 | -0.029606
144.345 | -891.415 | 662.174 | 80.1394 | 96.3753 | 120.358 | 16.2359 | 23.9827 | 0.97089 | 0.995 | -0.024112
144.345 | -912.694 | 683.002 | 80.0086 | 95.8911 | 120.479 | 15.8825 | 24.5879 | 0.97534 | 0.995 | -0.019661
144.345 | -934.017 | 703.96 | 79.9032 | 95.4064 | 120.577 | 15.5032 | 25.1706 | 0.97893 | 0.995 | -0.016066
144.345 | -955.379 | 725.026 | 79.818 | 94.9291 | 120.656 | 15.1111 | 25.7269 | 0.98184 | 0.995 | -0.013158
144.345 | -976.775 | 746.18 | 79.7489 | 94.4651 | 120.72 | 14.7162 | 26.2549 | 0.98421 | 0.995 | -0.010792
144.345 | -998.199 | 767.405 | 79.6923 | 94.0177 | 120.773 | 14.3254 | 26.7553 | 0.98615 | 0.995 | -0.008853
144.345 | -1019.65 | 788.687 | 79.6455 | 93.5889 | 120.817 | 13.9434 | 27.2281 | 0.98775 | 0.995 | -0.007251
144.345 | -1041.11 | 810.015 | 79.6064 | 93.1795 | 120.853 | 13.5731 | 27.6735 | 0.98909 | 0.995 | -0.005914
144.345 | -1062.59 | 831.381 | 79.5736 | 92.7895 | 120.884 | 13.2159 | 28.0945 | 0.99021 | 0.995 | -0.00479
145.379 | -548.066 | 338.245 | 86.6859 | 101.51 | 114.591 | 14.8241 | 13.081 | 0.76775 | 0.995 | -0.22725
145.379 | -569.883 | 358.541 | 86.0262 | 101.192 | 115.068 | 15.1658 | 13.876 | 0.78469 | 0.995 | -0.21031
145.379 | -592.033 | 379.277 | 85.4353 | 100.782 | 115.508 | 15.3467 | 14.726 | 0.80127 | 0.995 | -0.19373
145.379 | -614.313 | 400.192 | 84.8846 | 100.392 | 115.929 | 15.5074 | 15.537 | 0.81759 | 0.995 | -0.17741
145.379 | -636.542 | 421.071 | 84.3583 | 100.055 | 116.34 | 15.6967 | 16.285 | 0.83366 | 0.995 | -0.16134
145.379 | -658.646 | 441.827 | 83.8513 | 99.7643 | 116.744 | 15.913 | 16.9797 | 0.84944 | 0.995 | -0.14556
145.379 | -680.598 | 462.438 | 83.363 | 99.5049 | 117.14 | 16.1419 | 17.6351 | 0.86484 | 0.995 | -0.13016
145.379 | -702.395 | 482.908 | 82.8947 | 99.2622 | 117.526 | 16.3675 | 18.2638 | 0.8798 | 0.995 | -0.1152
145.379 | -724.046 | 503.258 | 82.4488 | 99.0228 | 117.9 | 16.574 | 18.8772 | 0.89419 | 0.995 | -0.10081
145.379 | -745.568 | 523.52 | 82.0287 | 98.7741 | 118.257 | 16.7454 | 19.4829 | 0.90787 | 0.995 | -0.087127
145.379 | -766.983 | 543.736 | 81.6386 | 98.5045 | 118.594 | 16.8659 | 20.0895 | 0.92069 | 0.995 | -0.074311
145.379 | -788.323 | 563.957 | 81.2832 | 98.2035 | 118.905 | 16.9203 | 20.7015 | 0.93246 | 0.995 | -0.062544
145.379 | -809.62 | 584.239 | 80.9668 | 97.8636 | 119.185 | 16.8968 | 21.3214 | 0.943 | 0.995 | -0.051998
145.379 | -830.907 | 604.629 | 80.6924 | 97.4815 | 119.43 | 16.7891 | 21.9485 | 0.9522 | 0.995 | -0.042795
145.379 | -852.212 | 625.166 | 80.4604 | 97.0599 | 119.639 | 16.5995 | 22.5791 | 0.96002 | 0.995 | -0.034978
145.379 | -873.555 | 645.865 | 80.2686 | 96.6067 | 119.813 | 16.3381 | 23.2063 | 0.96651 | 0.995 | -0.028488
145.379 | -894.945 | 666.726 | 80.1126 | 96.1332 | 119.955 | 16.0206 | 23.8218 | 0.97181 | 0.995 | -0.023189
145.379 | -916.382 | 687.734 | 79.9863 | 95.651 | 120.071 | 15.6647 | 24.42 | 0.9761 | 0.995 | -0.018902
145.379 | -937.865 | 708.867 | 79.8849 | 95.17 | 120.164 | 15.2851 | 24.994 | 0.97956 | 0.995 | -0.015442
145.379 | -959.386 | 730.104 | 79.8029 | 94.698 | 120.24 | 14.8951 | 25.542 | 0.98236 | 0.995 | -0.012641
145.379 | -980.94 | 751.426 | 79.7363 | 94.2399 | 120.302 | 14.5036 | 26.0621 | 0.98464 | 0.995 | -0.010361
145.379 | -1002.52 | 772.817 | 79.6817 | 93.7991 | 120.353 | 14.1174 | 26.5539 | 0.98651 | 0.995 | -0.00849
145.379 | -1024.12 | 794.263 | 79.6365 | 93.377 | 120.395 | 13.7405 | 27.018 | 0.98806 | 0.995 | -0.006942
145.379 | -1045.75 | 815.753 | 79.5986 | 92.9744 | 120.43 | 13.3758 | 27.4556 | 0.98935 | 0.995 | -0.005649
145.379 | -1067.38 | 837.279 | 79.5669 | 92.5912 | 120.459 | 13.0243 | 27.8678 | 0.99044 | 0.995 | -0.00456
146.414 | -549.414 | 340.31 | 86.5814 | 101.317 | 114.281 | 14.7356 | 12.964 | 0.77069 | 0.995 | -0.22431
146.414 | -571.367 | 360.756 | 85.927 | 100.993 | 114.753 | 15.066 | 13.76 | 0.78758 | 0.995 | -0.20742
146.414 | -593.656 | 381.645 | 85.3406 | 100.581 | 115.188 | 15.2404 | 14.607 | 0.8041 | 0.995 | -0.1909
146.414 | -616.068 | 402.705 | 84.7936 | 100.192 | 115.605 | 15.3984 | 15.413 | 0.82037 | 0.995 | -0.17463
146.414 | -638.426 | 423.723 | 84.2706 | 99.8557 | 116.012 | 15.5851 | 16.1563 | 0.83639 | 0.995 | -0.15861
146.414 | -660.655 | 444.618 | 83.7668 | 99.5656 | 116.412 | 15.7988 | 16.8464 | 0.8521 | 0.995 | -0.1429
146.414 | -682.733 | 465.366 | 83.2818 | 99.3062 | 116.804 | 16.0244 | 17.4978 | 0.86743 | 0.995 | -0.12757
146.414 | -704.655 | 485.976 | 82.817 | 99.0624 | 117.186 | 16.2454 | 18.1236 | 0.8823 | 0.995 | -0.1127
146.414 | -726.434 | 506.468 | 82.375 | 98.8206 | 117.555 | 16.4456 | 18.7344 | 0.89658 | 0.995 | -0.098417
146.414 | -748.085 | 526.877 | 81.9594 | 98.5684 | 117.908 | 16.609 | 19.3396 | 0.91014 | 0.995 | -0.084859
146.414 | -769.634 | 547.247 | 81.5746 | 98.2939 | 118.238 | 16.7193 | 19.9441 | 0.9228 | 0.995 | -0.072198
146.414 | -791.113 | 567.63 | 81.2253 | 97.9871 | 118.543 | 16.7618 | 20.5559 | 0.93438 | 0.995 | -0.060617
146.414 | -812.554 | 588.081 | 80.9156 | 97.6409 | 118.815 | 16.7253 | 21.1741 | 0.94472 | 0.995 | -0.050282
146.414 | -833.991 | 608.649 | 80.6481 | 97.253 | 119.053 | 16.6049 | 21.8 | 0.95369 | 0.995 | -0.041307
146.414 | -855.45 | 629.366 | 80.4231 | 96.8269 | 119.255 | 16.4038 | 22.4281 | 0.96128 | 0.995 | -0.033717
146.414 | -876.951 | 650.247 | 80.2377 | 96.3715 | 119.422 | 16.1338 | 23.0505 | 0.96756 | 0.995 | -0.027438
146.414 | -898.499 | 671.288 | 80.0871 | 95.8982 | 119.559 | 15.8111 | 23.6608 | 0.97268 | 0.995 | -0.022324
146.414 | -920.096 | 692.473 | 79.9654 | 95.4183 | 119.67 | 15.4529 | 24.2517 | 0.97681 | 0.995 | -0.018192
146.414 | -941.737 | 713.78 | 79.8677 | 94.9414 | 119.759 | 15.0737 | 24.8176 | 0.98014 | 0.995 | -0.014857
146.414 | -963.417 | 735.188 | 79.7887 | 94.4746 | 119.832 | 14.6859 | 25.3574 | 0.98284 | 0.995 | -0.012156
146.414 | -985.129 | 756.677 | 79.7244 | 94.0226 | 119.891 | 14.2982 | 25.8684 | 0.98504 | 0.995 | -0.009955
146.414 | -1006.87 | 778.233 | 79.6717 | 93.5882 | 119.94 | 13.9165 | 26.3518 | 0.98685 | 0.995 | -0.008148
146.414 | -1028.63 | 799.841 | 79.628 | 93.1728 | 119.98 | 13.5448 | 26.8072 | 0.98835 | 0.995 | -0.00665
146.414 | -1050.41 | 821.493 | 79.5914 | 92.7769 | 120.014 | 13.1855 | 27.2371 | 0.9896 | 0.995 | -0.005399
146.414 | -1072.2 | 843.179 | 79.5606 | 92.4001 | 120.042 | 12.8395 | 27.6419 | 0.99066 | 0.995 | -0.004343
147.448 | -550.776 | 342.378 | 86.4796 | 101.128 | 113.976 | 14.6484 | 12.848 | 0.77356 | 0.995 | -0.22144
147.448 | -572.865 | 362.975 | 85.8305 | 100.798 | 114.442 | 14.9675 | 13.644 | 0.7904 | 0.995 | -0.2046
147.448 | -595.293 | 384.017 | 85.2486 | 100.384 | 114.873 | 15.1354 | 14.489 | 0.80687 | 0.995 | -0.18813
147.448 | -617.839 | 405.222 | 84.7052 | 99.995 | 115.286 | 15.2898 | 15.291 | 0.82308 | 0.995 | -0.17192
147.448 | -640.325 | 426.38 | 84.1854 | 99.6602 | 115.69 | 15.4748 | 16.0298 | 0.83904 | 0.995 | -0.15596
147.448 | -662.681 | 447.413 | 83.6848 | 99.3708 | 116.086 | 15.686 | 16.7152 | 0.85468 | 0.995 | -0.14032
147.448 | -684.884 | 468.3 | 83.2031 | 99.1112 | 116.474 | 15.9081 | 17.3628 | 0.86994 | 0.995 | -0.12506
147.448 | -706.933 | 489.049 | 82.7418 | 98.8662 | 116.852 | 16.1244 | 17.9858 | 0.88472 | 0.995 | -0.11028
147.448 | -728.839 | 509.685 | 82.3038 | 98.6222 | 117.216 | 16.3184 | 18.5938 | 0.8989 | 0.995 | -0.096102
147.448 | -750.621 | 530.242 | 81.8928 | 98.3664 | 117.563 | 16.4736 | 19.1966 | 0.91233 | 0.995 | -0.082674
147.448 | -772.306 | 550.767 | 81.5133 | 98.0872 | 117.888 | 16.5739 | 19.8008 | 0.92483 | 0.995 | -0.07017
147.448 | -793.924 | 571.313 | 81.1699 | 97.7748 | 118.186 | 16.6049 | 20.4112 | 0.93622 | 0.995 | -0.058775
147.448 | -815.51 | 591.935 | 80.8668 | 97.4226 | 118.452 | 16.5558 | 21.0294 | 0.94635 | 0.995 | -0.04865
147.448 | -837.098 | 612.679 | 80.6063 | 97.0294 | 118.682 | 16.4231 | 21.6526 | 0.9551 | 0.995 | -0.039898
147.448 | -858.713 | 633.577 | 80.3879 | 96.5996 | 118.877 | 16.2117 | 22.2774 | 0.96247 | 0.995 | -0.032528
147.448 | -880.371 | 654.639 | 80.2086 | 96.1426 | 119.038 | 15.934 | 22.8954 | 0.96855 | 0.995 | -0.026451
147.448 | -902.078 | 675.859 | 80.0633 | 95.6699 | 119.17 | 15.6066 | 23.5001 | 0.97349 | 0.995 | -0.021512
147.448 | -923.834 | 697.22 | 79.9459 | 95.1928 | 119.276 | 15.2469 | 24.0832 | 0.97747 | 0.995 | -0.017525
147.448 | -945.634 | 718.699 | 79.8516 | 94.7202 | 119.362 | 14.8686 | 24.6418 | 0.98069 | 0.995 | -0.014307
147.448 | -967.471 | 740.276 | 79.7754 | 94.2587 | 119.431 | 14.4833 | 25.1723 | 0.9833 | 0.995 | -0.0117
147.448 | -989.341 | 761.932 | 79.7133 | 93.8127 | 119.488 | 14.0994 | 25.6753 | 0.98543 | 0.995 | -0.009574
147.448 | -1011.24 | 783.652 | 79.6623 | 93.3847 | 119.535 | 13.7224 | 26.1503 | 0.98718 | 0.995 | -0.007825
147.448 | -1033.15 | 805.423 | 79.62 | 92.9758 | 119.574 | 13.3558 | 26.5982 | 0.98862 | 0.995 | -0.006375
147.448 | -1055.09 | 827.236 | 79.5845 | 92.5862 | 119.606 | 13.0017 | 27.0198 | 0.98984 | 0.995 | -0.005162
147.448 | -1077.04 | 849.082 | 79.5546 | 92.2158 | 119.634 | 12.6612 | 27.4182 | 0.99086 | 0.995 | -0.004138
148.483 | -552.151 | 344.449 | 86.3805 | 100.942 | 113.675 | 14.5615 | 12.733 | 0.77637 | 0.995 | -0.21863
148.483 | -574.377 | 365.197 | 85.7365 | 100.606 | 114.137 | 14.8695 | 13.531 | 0.79315 | 0.995 | -0.20185
148.483 | -596.945 | 386.392 | 85.159 | 100.19 | 114.564 | 15.031 | 14.374 | 0.80957 | 0.995 | -0.18543
148.483 | -619.624 | 407.742 | 84.6192 | 99.8019 | 114.973 | 15.1827 | 15.1711 | 0.82572 | 0.995 | -0.16928
148.483 | -642.239 | 429.041 | 84.1027 | 99.4683 | 115.372 | 15.3656 | 15.9037 | 0.84162 | 0.995 | -0.15338
148.483 | -664.722 | 450.212 | 83.6053 | 99.1796 | 115.765 | 15.5743 | 16.5854 | 0.85719 | 0.995 | -0.13781
148.483 | -687.052 | 471.239 | 83.1268 | 98.9198 | 116.149 | 15.793 | 17.2292 | 0.87237 | 0.995 | -0.12263
148.483 | -709.228 | 492.129 | 82.6691 | 98.6737 | 116.522 | 16.0046 | 17.8483 | 0.88706 | 0.995 | -0.10794
148.483 | -731.263 | 512.909 | 82.2351 | 98.4274 | 116.882 | 16.1923 | 18.4546 | 0.90114 | 0.995 | -0.093865
148.483 | -753.177 | 533.616 | 81.8287 | 98.1682 | 117.224 | 16.3395 | 19.0558 | 0.91443 | 0.995 | -0.080568
148.483 | -774.997 | 554.297 | 81.4544 | 97.8843 | 117.543 | 16.4299 | 19.6587 | 0.92678 | 0.995 | -0.068223
148.483 | -796.756 | 575.006 | 81.1171 | 97.5665 | 117.834 | 16.4494 | 20.2675 | 0.93799 | 0.995 | -0.057014
148.483 | -818.489 | 595.799 | 80.8205 | 97.2087 | 118.093 | 16.3882 | 20.8843 | 0.9479 | 0.995 | -0.047098
148.483 | -840.228 | 616.72 | 80.5667 | 96.8106 | 118.317 | 16.2439 | 21.5064 | 0.95644 | 0.995 | -0.038564
148.483 | -861.998 | 637.798 | 80.3547 | 96.3777 | 118.505 | 16.023 | 22.1273 | 0.96359 | 0.995 | -0.031406
148.483 | -883.814 | 659.04 | 80.1812 | 95.9196 | 118.66 | 15.7384 | 22.7404 | 0.96948 | 0.995 | -0.025522
148.483 | -905.68 | 680.438 | 80.0408 | 95.4481 | 118.786 | 15.4073 | 23.3379 | 0.97425 | 0.995 | -0.020748
148.483 | -927.594 | 701.974 | 79.9275 | 94.974 | 118.888 | 15.0465 | 23.914 | 0.9781 | 0.995 | -0.016897
148.483 | -949.553 | 723.624 | 79.8365 | 94.5058 | 118.971 | 14.6693 | 24.4652 | 0.98121 | 0.995 | -0.013789
148.483 | -971.549 | 745.37 | 79.7628 | 94.0498 | 119.038 | 14.287 | 24.9882 | 0.98373 | 0.995 | -0.01127
148.483 | -993.576 | 767.191 | 79.7028 | 93.6098 | 119.092 | 13.907 | 25.4822 | 0.98579 | 0.995 | -0.009213
148.483 | -1015.63 | 789.075 | 79.6534 | 93.188 | 119.138 | 13.5346 | 25.95 | 0.98748 | 0.995 | -0.007521
148.483 | -1037.7 | 811.008 | 79.6124 | 92.7853 | 119.175 | 13.1729 | 26.3897 | 0.98889 | 0.995 | -0.006115
148.483 | -1059.79 | 832.981 | 79.5779 | 92.402 | 119.206 | 12.8241 | 26.804 | 0.99006 | 0.995 | -0.004937
148.483 | -1081.9 | 854.987 | 79.5489 | 92.0377 | 119.233 | 12.4888 | 27.1953 | 0.99106 | 0.995 | -0.003943
149.517 | -553.54 | 346.522 | 86.284 | 100.759 | 113.379 | 14.475 | 12.62 | 0.77911 | 0.995 | -0.21589
149.517 | -575.904 | 367.422 | 85.6451 | 100.418 | 113.836 | 14.7729 | 13.418 | 0.79584 | 0.995 | -0.19916
149.517 | -598.612 | 388.771 | 85.0719 | 99.9998 | 114.259 | 14.9279 | 14.2592 | 0.8122 | 0.995 | -0.1828
149.517 | -621.424 | 410.266 | 84.5357 | 99.6124 | 114.664 | 15.0767 | 15.0516 | 0.8283 | 0.995 | -0.1667
149.517 | -644.169 | 431.706 | 84.0224 | 99.28 | 115.06 | 15.2576 | 15.78 | 0.84413 | 0.995 | -0.15087
149.517 | -666.779 | 453.017 | 83.5281 | 98.9919 | 115.449 | 15.4638 | 16.4571 | 0.85963 | 0.995 | -0.13537
149.517 | -689.236 | 474.182 | 83.0529 | 98.732 | 115.829 | 15.6791 | 17.097 | 0.87474 | 0.995 | -0.12026
149.517 | -711.54 | 495.215 | 82.5988 | 98.4847 | 116.198 | 15.8859 | 17.7133 | 0.88934 | 0.995 | -0.10566
149.517 | -733.704 | 516.14 | 82.1688 | 98.2362 | 116.553 | 16.0674 | 18.3168 | 0.9033 | 0.995 | -0.091702
149.517 | -755.751 | 536.997 | 81.7669 | 97.9734 | 116.89 | 16.2065 | 18.9166 | 0.91646 | 0.995 | -0.078538
149.517 | -777.708 | 557.835 | 81.398 | 97.6851 | 117.203 | 16.2871 | 19.5179 | 0.92865 | 0.995 | -0.066354
149.517 | -799.609 | 578.709 | 81.0666 | 97.362 | 117.488 | 16.2954 | 20.126 | 0.93967 | 0.995 | -0.055331
149.517 | -821.489 | 599.673 | 80.7765 | 96.999 | 117.74 | 16.2225 | 20.741 | 0.94938 | 0.995 | -0.045621
149.517 | -843.38 | 620.771 | 80.5292 | 96.5966 | 117.957 | 16.0674 | 21.3604 | 0.9577 | 0.995 | -0.0373
149.517 | -865.306 | 642.028 | 80.3234 | 96.161 | 118.139 | 15.8376 | 21.978 | 0.96465 | 0.995 | -0.030346
149.517 | -887.28 | 663.45 | 80.1554 | 95.7025 | 118.288 | 15.5471 | 22.5855 | 0.97035 | 0.995 | -0.024646
149.517 | -909.304 | 685.025 | 80.0193 | 95.2326 | 118.41 | 15.2133 | 23.1774 | 0.97497 | 0.995 | -0.020029
149.517 | -931.378 | 706.733 | 79.9102 | 94.7617 | 118.508 | 14.8515 | 23.7463 | 0.97869 | 0.995 | -0.016306
149.517 | -953.495 | 728.554 | 79.8222 | 94.2981 | 118.587 | 14.4759 | 24.2889 | 0.9817 | 0.995 | -0.013301
149.517 | -975.648 | 750.467 | 79.751 | 93.8474 | 118.651 | 14.0964 | 24.8036 | 0.98414 | 0.995 | -0.010864
149.517 | -997.832 | 772.454 | 79.6928 | 93.4133 | 118.704 | 13.7205 | 25.2907 | 0.98613 | 0.995 | -0.008873
149.517 | -1020.04 | 794.5 | 79.645 | 92.9976 | 118.748 | 13.3526 | 25.7504 | 0.98777 | 0.995 | -0.007232
149.517 | -1042.27 | 816.595 | 79.6052 | 92.6012 | 118.784 | 12.996 | 26.1828 | 0.98913 | 0.995 | -0.005868
149.517 | -1064.52 | 838.729 | 79.5717 | 92.224 | 118.814 | 12.6523 | 26.59 | 0.99028 | 0.995 | -0.004724
149.517 | -1086.78 | 860.893 | 79.5435 | 91.8656 | 118.84 | 12.3221 | 26.9744 | 0.99124 | 0.995 | -0.003757
150.552 | -554.942 | 348.598 | 86.1899 | 100.579 | 113.088 | 14.3891 | 12.509 | 0.78179 | 0.995 | -0.21321
150.552 | -577.445 | 369.652 | 85.5561 | 100.233 | 113.541 | 14.6769 | 13.308 | 0.79846 | 0.995 | -0.19654
150.552 | -600.292 | 391.153 | 84.9872 | 99.8129 | 113.959 | 14.8257 | 14.1461 | 0.81477 | 0.995 | -0.18023
150.552 | -623.238 | 412.794 | 84.4544 | 99.4264 | 114.36 | 14.972 | 14.9336 | 0.8308 | 0.995 | -0.1642
150.552 | -646.112 | 434.375 | 83.9443 | 99.0951 | 114.753 | 15.1508 | 15.6579 | 0.84657 | 0.995 | -0.14843
150.552 | -668.851 | 455.825 | 83.4531 | 98.8077 | 115.137 | 15.3546 | 16.3293 | 0.86201 | 0.995 | -0.13299
150.552 | -691.435 | 477.131 | 82.9812 | 98.5476 | 115.514 | 15.5664 | 16.9664 | 0.87703 | 0.995 | -0.11797
150.552 | -713.868 | 498.306 | 82.5307 | 98.2992 | 115.879 | 15.7685 | 17.5798 | 0.89154 | 0.995 | -0.10346
150.552 | -736.163 | 519.377 | 82.1047 | 98.0483 | 116.229 | 15.9436 | 18.1807 | 0.90539 | 0.995 | -0.089611
150.552 | -758.343 | 540.385 | 81.7075 | 97.7822 | 116.561 | 16.0747 | 18.7788 | 0.91842 | 0.995 | -0.076581
150.552 | -780.438 | 561.381 | 81.3438 | 97.4894 | 116.869 | 16.1456 | 19.3796 | 0.93044 | 0.995 | -0.064557
150.552 | -802.482 | 582.421 | 81.0184 | 97.1613 | 117.147 | 16.1429 | 19.9857 | 0.94128 | 0.995 | -0.05372
150.552 | -824.51 | 603.557 | 80.7346 | 96.7935 | 117.393 | 16.0589 | 20.5995 | 0.95079 | 0.995 | -0.044213
150.552 | -846.554 | 624.832 | 80.4936 | 96.3873 | 117.603 | 15.8937 | 21.2157 | 0.9589 | 0.995 | -0.0361
150.552 | -868.636 | 646.268 | 80.2938 | 95.9495 | 117.779 | 15.6557 | 21.8295 | 0.96566 | 0.995 | -0.029343
150.552 | -890.768 | 667.867 | 80.131 | 95.4909 | 117.923 | 15.3599 | 22.4321 | 0.97118 | 0.995 | -0.023818
150.552 | -912.951 | 689.618 | 79.9994 | 95.0229 | 118.039 | 15.0235 | 23.0161 | 0.97565 | 0.995 | -0.019349
150.552 | -935.183 | 711.499 | 79.8938 | 94.5556 | 118.134 | 14.6618 | 23.5784 | 0.97925 | 0.995 | -0.015748
150.552 | -957.458 | 733.489 | 79.8087 | 94.0966 | 118.21 | 14.2879 | 24.1134 | 0.98216 | 0.995 | -0.01284
150.552 | -979.769 | 755.569 | 79.7397 | 93.6514 | 118.272 | 13.9117 | 24.6206 | 0.98452 | 0.995 | -0.01048
150.552 | -1002.11 | 777.72 | 79.6834 | 93.2231 | 118.323 | 13.5397 | 25.0999 | 0.98645 | 0.995 | -0.00855
150.552 | -1024.48 | 799.929 | 79.637 | 92.8134 | 118.365 | 13.1764 | 25.5516 | 0.98804 | 0.995 | -0.006958
150.552 | -1046.86 | 822.184 | 79.5984 | 92.4229 | 118.4 | 12.8245 | 25.9771 | 0.98937 | 0.995 | -0.005634
150.552 | -1069.27 | 844.478 | 79.5658 | 92.0516 | 118.429 | 12.4858 | 26.3774 | 0.99048 | 0.995 | -0.004522
150.552 | -1091.68 | 866.802 | 79.5384 | 91.699 | 118.454 | 12.1606 | 26.755 | 0.99142 | 0.995 | -0.00358
151.586 | -556.357 | 350.677 | 86.0982 | 100.402 | 112.802 | 14.3038 | 12.4 | 0.78441 | 0.995 | -0.21059
151.586 | -578.999 | 371.884 | 85.4694 | 100.05 | 113.25 | 14.5806 | 13.2 | 0.80102 | 0.995 | -0.19398
151.586 | -601.987 | 393.538 | 84.9047 | 99.6292 | 113.664 | 14.7245 | 14.0348 | 0.81727 | 0.995 | -0.17773
151.586 | -625.066 | 415.325 | 84.3753 | 99.2436 | 114.061 | 14.8683 | 14.8174 | 0.83325 | 0.995 | -0.16175
151.586 | -648.07 | 437.047 | 83.8684 | 98.9135 | 114.45 | 15.0451 | 15.5365 | 0.84895 | 0.995 | -0.14605
151.586 | -670.937 | 458.638 | 83.3803 | 98.6267 | 114.831 | 15.2464 | 16.2043 | 0.86432 | 0.995 | -0.13068
151.586 | -693.65 | 480.085 | 82.9117 | 98.3665 | 115.203 | 15.4548 | 16.8365 | 0.87926 | 0.995 | -0.11574
151.586 | -716.212 | 501.402 | 82.4648 | 98.1169 | 115.564 | 15.6521 | 17.4471 | 0.89367 | 0.995 | -0.10132
151.586 | -738.638 | 522.62 | 82.0428 | 97.8638 | 115.91 | 15.821 | 18.0462 | 0.90741 | 0.995 | -0.087588
151.586 | -760.953 | 543.781 | 81.6502 | 97.5943 | 116.237 | 15.9441 | 18.6427 | 0.92031 | 0.995 | -0.074694
151.586 | -783.186 | 564.936 | 81.2919 | 97.2973 | 116.539 | 16.0054 | 19.2417 | 0.93217 | 0.995 | -0.062831
151.586 | -805.374 | 586.141 | 80.9722 | 96.9644 | 116.811 | 15.9922 | 19.8466 | 0.94282 | 0.995 | -0.052179
151.586 | -827.552 | 607.45 | 80.6947 | 96.5921 | 117.05 | 15.8974 | 20.4579 | 0.95213 | 0.995 | -0.042872
151.586 | -849.749 | 628.901 | 80.4599 | 96.1824 | 117.254 | 15.7225 | 21.0716 | 0.96004 | 0.995 | -0.034961
151.586 | -871.988 | 650.515 | 80.2658 | 95.743 | 117.424 | 15.4772 | 21.681 | 0.96661 | 0.995 | -0.028393
151.586 | -894.278 | 672.291 | 80.108 | 95.2847 | 117.563 | 15.1767 | 22.2783 | 0.97196 | 0.995 | -0.023036
151.586 | -916.619 | 694.216 | 79.9806 | 94.819 | 117.675 | 14.8384 | 22.856 | 0.97629 | 0.995 | -0.018707
151.586 | -939.009 | 716.269 | 79.8783 | 94.3553 | 117.766 | 14.477 | 23.4107 | 0.97978 | 0.995 | -0.01522
151.586 | -961.442 | 738.428 | 79.7959 | 93.9011 | 117.84 | 14.1052 | 23.9389 | 0.9826 | 0.995 | -0.012404
151.586 | -983.911 | 760.674 | 79.7291 | 93.4612 | 117.899 | 13.7321 | 24.4378 | 0.98488 | 0.995 | -0.010116
151.586 | -1006.41 | 782.989 | 79.6745 | 93.0386 | 117.948 | 13.3641 | 24.9094 | 0.98676 | 0.995 | -0.008244
151.586 | -1028.93 | 805.36 | 79.6294 | 92.6348 | 117.989 | 13.0054 | 25.3542 | 0.9883 | 0.995 | -0.006698
151.586 | -1051.47 | 827.776 | 79.5919 | 92.2502 | 118.023 | 12.6583 | 25.7728 | 0.98959 | 0.995 | -0.00541
151.586 | -1074.03 | 850.229 | 79.5602 | 91.8846 | 118.051 | 12.3244 | 26.1664 | 0.99067 | 0.995 | -0.004328
151.586 | -1096.61 | 872.712 | 79.5335 | 91.5376 | 118.075 | 12.0041 | 26.5374 | 0.99159 | 0.995 | -0.003412
152.621 | -557.785 | 352.759 | 86.0087 | 100.228 | 112.52 | 14.2193 | 12.292 | 0.78697 | 0.995 | -0.20803
152.621 | -580.567 | 374.12 | 85.3849 | 99.8711 | 112.963 | 14.4862 | 13.0919 | 0.80353 | 0.995 | -0.19147
152.621 | -603.694 | 395.927 | 84.8243 | 99.4487 | 113.373 | 14.6244 | 13.9243 | 0.81971 | 0.995 | -0.17529
152.621 | -626.908 | 417.859 | 84.2984 | 99.0641 | 113.767 | 14.7657 | 14.7029 | 0.83563 | 0.995 | -0.15937
152.621 | -650.042 | 439.723 | 83.7945 | 98.7352 | 114.152 | 14.9407 | 15.4168 | 0.85127 | 0.995 | -0.14373
152.621 | -673.038 | 461.454 | 83.3096 | 98.4491 | 114.53 | 15.1395 | 16.0809 | 0.86656 | 0.995 | -0.12844
152.621 | -695.88 | 483.043 | 82.8443 | 98.1886 | 114.898 | 15.3443 | 16.7094 | 0.88143 | 0.995 | -0.11357
152.621 | -718.572 | 504.504 | 82.4009 | 97.9378 | 115.255 | 15.5369 | 17.3172 | 0.89575 | 0.995 | -0.099254
152.621 | -741.13 | 525.87 | 81.983 | 97.6824 | 115.596 | 15.6994 | 17.9136 | 0.90937 | 0.995 | -0.08563
152.621 | -763.58 | 547.183 | 81.5951 | 97.4096 | 115.918 | 15.8145 | 18.5084 | 0.92213 | 0.995 | -0.072873
152.621 | -785.953 | 568.498 | 81.2419 | 97.1085 | 116.214 | 15.8666 | 19.1055 | 0.93383 | 0.995 | -0.061172
152.621 | -808.286 | 589.87 | 80.9281 | 96.7711 | 116.48 | 15.843 | 19.7089 | 0.9443 | 0.995 | -0.050704
152.621 | -830.613 | 611.351 | 80.6566 | 96.3946 | 116.713 | 15.738 | 20.3184 | 0.95341 | 0.995 | -0.041594
152.621 | -852.965 | 632.979 | 80.4278 | 95.9819 | 116.911 | 15.5541 | 20.9291 | 0.96112 | 0.995 | -0.033878
152.621 | -875.36 | 654.77 | 80.2393 | 95.5413 | 117.075 | 15.302 | 21.5337 | 0.96751 | 0.995 | -0.027493
152.621 | -897.808 | 676.722 | 80.0862 | 95.0838 | 117.209 | 14.9976 | 22.1252 | 0.97271 | 0.995 | -0.022295
152.621 | -920.307 | 698.821 | 79.9627 | 94.6205 | 117.318 | 14.6578 | 22.6975 | 0.9769 | 0.995 | -0.0181
152.621 | -942.856 | 721.044 | 79.8637 | 94.1606 | 117.405 | 14.2969 | 23.2444 | 0.98028 | 0.995 | -0.01472
152.621 | -965.447 | 743.371 | 79.7838 | 93.7112 | 117.476 | 13.9274 | 23.7648 | 0.98301 | 0.995 | -0.01199
152.621 | -988.073 | 765.782 | 79.719 | 93.2767 | 117.534 | 13.5577 | 24.2573 | 0.98523 | 0.995 | -0.009771
152.621 | -1010.73 | 788.26 | 79.666 | 92.8597 | 117.581 | 13.1937 | 24.7213 | 0.98705 | 0.995 | -0.007953
152.621 | -1033.41 | 810.793 | 79.6222 | 92.4617 | 117.62 | 12.8395 | 25.1583 | 0.98855 | 0.995 | -0.00645
152.621 | -1056.11 | 833.369 | 79.5857 | 92.0828 | 117.653 | 12.4971 | 25.5702 | 0.9898 | 0.995 | -0.005198
152.621 | -1078.82 | 855.982 | 79.5548 | 91.7228 | 117.68 | 12.168 | 25.9572 | 0.99086 | 0.995 | -0.004144
152.621 | -1101.55 | 878.623 | 79.5288 | 91.3811 | 117.703 | 11.8523 | 26.3219 | 0.99175 | 0.995 | -0.00325
153.655 | -559.225 | 354.843 | 85.9215 | 100.057 | 112.243 | 14.1355 | 12.186 | 0.78947 | 0.995 | -0.20553
153.655 | -582.147 | 376.358 | 85.3025 | 99.6948 | 112.682 | 14.3923 | 12.9872 | 0.80597 | 0.995 | -0.18903
153.655 | -605.415 | 398.319 | 84.746 | 99.2713 | 113.087 | 14.5253 | 13.8157 | 0.8221 | 0.995 | -0.1729
153.655 | -628.763 | 420.396 | 84.2234 | 98.8878 | 113.478 | 14.6644 | 14.5902 | 0.83796 | 0.995 | -0.15704
153.655 | -652.028 | 442.403 | 83.7227 | 98.5601 | 113.859 | 14.8374 | 15.2989 | 0.85353 | 0.995 | -0.14147
153.655 | -675.153 | 464.275 | 83.2409 | 98.2745 | 114.233 | 15.0336 | 15.9585 | 0.86875 | 0.995 | -0.12625
153.655 | -698.124 | 486.005 | 82.7788 | 98.0138 | 114.597 | 15.235 | 16.5832 | 0.88353 | 0.995 | -0.11147
153.655 | -720.947 | 507.611 | 82.339 | 97.7618 | 114.95 | 15.4228 | 17.1882 | 0.89776 | 0.995 | -0.097244
153.655 | -743.638 | 529.125 | 81.9252 | 97.5042 | 115.287 | 15.579 | 17.7828 | 0.91126 | 0.995 | -0.083736
153.655 | -766.224 | 550.592 | 81.5419 | 97.2282 | 115.603 | 15.6863 | 18.3748 | 0.92388 | 0.995 | -0.071117
153.655 | -788.738 | 572.067 | 81.194 | 96.923 | 115.894 | 15.729 | 18.971 | 0.93542 | 0.995 | -0.059577
153.655 | -811.217 | 593.606 | 80.8859 | 96.5813 | 116.154 | 15.6954 | 19.5727 | 0.94571 | 0.995 | -0.049291
153.655 | -833.695 | 615.26 | 80.6204 | 96.201 | 116.381 | 15.5806 | 20.18 | 0.95463 | 0.995 | -0.040374
153.655 | -856.2 | 637.064 | 80.3974 | 95.7858 | 116.573 | 15.3884 | 20.7872 | 0.96215 | 0.995 | -0.032849
153.655 | -878.752 | 659.031 | 80.2141 | 95.3444 | 116.732 | 15.1303 | 21.3876 | 0.96836 | 0.995 | -0.026639
153.655 | -901.358 | 681.159 | 80.0656 | 94.8878 | 116.861 | 14.8222 | 21.9732 | 0.97341 | 0.995 | -0.021593
153.655 | -924.016 | 703.431 | 79.9458 | 94.4272 | 116.966 | 14.4814 | 22.5388 | 0.97748 | 0.995 | -0.017523
153.655 | -946.723 | 725.824 | 79.8498 | 93.9713 | 117.05 | 14.1215 | 23.0787 | 0.98075 | 0.995 | -0.014246
153.655 | -969.471 | 748.318 | 79.7724 | 93.5267 | 117.118 | 13.7543 | 23.5913 | 0.9834 | 0.995 | -0.011597
153.655 | -992.255 | 770.893 | 79.7094 | 93.0975 | 117.174 | 13.3881 | 24.0765 | 0.98556 | 0.995 | -0.009442
153.655 | -1015.07 | 793.534 | 79.6579 | 92.6861 | 117.22 | 13.0282 | 24.5339 | 0.98732 | 0.995 | -0.007676
153.655 | -1037.9 | 816.228 | 79.6153 | 92.2936 | 117.258 | 12.6783 | 24.9644 | 0.98879 | 0.995 | -0.006214
153.655 | -1060.76 | 838.965 | 79.5798 | 91.9203 | 117.289 | 12.3405 | 25.3687 | 0.99001 | 0.995 | -0.004995
153.655 | -1083.63 | 861.736 | 79.5497 | 91.5657 | 117.316 | 12.016 | 25.7503 | 0.99103 | 0.995 | -0.003968
153.655 | -1106.51 | 884.536 | 79.5243 | 91.2293 | 117.338 | 11.705 | 26.1087 | 0.9919 | 0.995 | -0.003096
154.69 | -560.677 | 356.93 | 85.8364 | 99.8878 | 111.97 | 14.0514 | 12.0822 | 0.79192 | 0.995 | -0.20308
154.69 | -583.74 | 378.6 | 85.2222 | 99.5213 | 112.404 | 14.2991 | 12.8827 | 0.80837 | 0.995 | -0.18663
154.69 | -607.149 | 400.713 | 84.6696 | 99.097 | 112.806 | 14.4274 | 13.709 | 0.82443 | 0.995 | -0.17057
154.69 | -630.631 | 422.937 | 84.1504 | 98.7145 | 113.193 | 14.5641 | 14.4785 | 0.84023 | 0.995 | -0.15477
154.69 | -654.027 | 445.086 | 83.6528 | 98.388 | 113.57 | 14.7352 | 15.182 | 0.85573 | 0.995 | -0.13927
154.69 | -677.282 | 467.099 | 83.1741 | 98.1031 | 113.941 | 14.929 | 15.8379 | 0.87088 | 0.995 | -0.12412
154.69 | -700.384 | 488.972 | 82.7153 | 97.8421 | 114.301 | 15.1268 | 16.4589 | 0.88558 | 0.995 | -0.10942
154.69 | -723.337 | 510.723 | 82.2791 | 97.5889 | 114.65 | 15.3098 | 17.0611 | 0.89971 | 0.995 | -0.095294
154.69 | -746.162 | 532.386 | 81.8693 | 97.3291 | 114.982 | 15.4598 | 17.6529 | 0.9131 | 0.995 | -0.081902
154.69 | -768.886 | 554.008 | 81.4906 | 97.0498 | 115.293 | 15.5592 | 18.2432 | 0.92558 | 0.995 | -0.069421
154.69 | -791.541 | 575.644 | 81.1479 | 96.7408 | 115.579 | 15.5929 | 18.8382 | 0.93696 | 0.995 | -0.058043
154.69 | -814.166 | 597.35 | 80.8455 | 96.395 | 115.833 | 15.5495 | 19.438 | 0.94706 | 0.995 | -0.047937
154.69 | -836.795 | 619.177 | 80.5858 | 96.0112 | 116.054 | 15.4254 | 20.0428 | 0.95579 | 0.995 | -0.039209
154.69 | -859.455 | 641.156 | 80.3684 | 95.5938 | 116.24 | 15.2254 | 20.6462 | 0.96313 | 0.995 | -0.031869
154.69 | -882.164 | 663.3 | 80.1902 | 95.1519 | 116.394 | 14.9617 | 21.2421 | 0.96917 | 0.995 | -0.025827
154.69 | -904.928 | 685.602 | 80.046 | 94.6968 | 116.519 | 14.6508 | 21.8222 | 0.97407 | 0.995 | -0.020926
154.69 | -927.744 | 708.045 | 79.9298 | 94.239 | 116.62 | 14.3092 | 22.381 | 0.97802 | 0.995 | -0.016977
154.69 | -950.609 | 730.607 | 79.8366 | 93.7872 | 116.701 | 13.9506 | 22.9138 | 0.9812 | 0.995 | -0.013796
154.69 | -973.515 | 753.267 | 79.7614 | 93.3473 | 116.767 | 13.5859 | 23.4197 | 0.98378 | 0.995 | -0.011224
154.69 | -996.455 | 776.007 | 79.7003 | 92.9234 | 116.821 | 13.2231 | 23.8976 | 0.98587 | 0.995 | -0.00913
154.69 | -1019.42 | 798.811 | 79.6502 | 92.5174 | 116.865 | 12.8672 | 24.3476 | 0.98759 | 0.995 | -0.007412
154.69 | -1042.42 | 821.665 | 79.6087 | 92.1305 | 116.902 | 12.5218 | 24.7715 | 0.98901 | 0.995 | -0.005989
154.69 | -1065.43 | 844.562 | 79.5741 | 91.7626 | 116.933 | 12.1885 | 25.1704 | 0.9902 | 0.995 | -0.0048
154.69 | -1088.45 | 867.492 | 79.5448 | 91.4133 | 116.958 | 11.8685 | 25.5447 | 0.9912 | 0.995 | -0.003799
154.69 | -1111.49 | 890.45 | 79.52 | 91.0819 | 116.98 | 11.5619 | 25.8981 | 0.99205 | 0.995 | -0.002949
155.724 | -562.141 | 359.019 | 85.7533 | 99.7218 | 111.701 | 13.9685 | 11.9792 | 0.79432 | 0.995 | -0.20068
155.724 | -585.346 | 380.845 | 85.1439 | 99.3506 | 112.131 | 14.2067 | 12.7804 | 0.8107 | 0.995 | -0.1843
155.724 | -608.895 | 403.111 | 84.5952 | 98.9256 | 112.529 | 14.3304 | 13.6034 | 0.82671 | 0.995 | -0.16829
155.724 | -632.512 | 425.481 | 84.0793 | 98.5443 | 112.912 | 14.465 | 14.3677 | 0.84244 | 0.995 | -0.15256
155.724 | -656.04 | 447.772 | 83.5847 | 98.2189 | 113.286 | 14.6342 | 15.0671 | 0.85788 | 0.995 | -0.13712
155.724 | -679.425 | 469.928 | 83.1091 | 97.9345 | 113.653 | 14.8254 | 15.7185 | 0.87296 | 0.995 | -0.12204
155.724 | -702.657 | 491.944 | 82.6536 | 97.6733 | 114.01 | 15.0197 | 16.3367 | 0.88757 | 0.995 | -0.10743
155.724 | -725.743 | 513.84 | 82.221 | 97.4189 | 114.354 | 15.1979 | 16.9351 | 0.9016 | 0.995 | -0.093402
155.724 | -748.702 | 535.653 | 81.8153 | 97.1569 | 114.682 | 15.3416 | 17.5251 | 0.91487 | 0.995 | -0.080126
155.724 | -771.563 | 557.43 | 81.4412 | 96.8745 | 114.988 | 15.4333 | 18.1135 | 0.92722 | 0.995 | -0.067784
155.724 | -794.361 | 579.227 | 81.1037 | 96.5617 | 115.268 | 15.458 | 18.7063 | 0.93843 | 0.995 | -0.056568
155.724 | -817.133 | 601.102 | 80.8068 | 96.2121 | 115.517 | 15.4053 | 19.3049 | 0.94836 | 0.995 | -0.04664
155.724 | -839.913 | 623.101 | 80.5528 | 95.8252 | 115.732 | 15.2724 | 19.9068 | 0.9569 | 0.995 | -0.038097
155.724 | -862.729 | 645.255 | 80.3408 | 95.4059 | 115.913 | 15.0651 | 20.5071 | 0.96406 | 0.995 | -0.030935
155.724 | -885.595 | 667.574 | 80.1674 | 94.9639 | 116.062 | 14.7965 | 21.0981 | 0.96994 | 0.995 | -0.025056
155.724 | -908.517 | 690.049 | 80.0274 | 94.5104 | 116.182 | 14.483 | 21.6716 | 0.97471 | 0.995 | -0.020293
155.724 | -931.491 | 712.664 | 79.9146 | 94.0557 | 116.28 | 14.1411 | 22.2243 | 0.97854 | 0.995 | -0.016457
155.724 | -954.514 | 735.394 | 79.8241 | 93.6079 | 116.359 | 13.7838 | 22.7511 | 0.98163 | 0.995 | -0.013367
155.724 | -977.577 | 758.22 | 79.751 | 93.1729 | 116.422 | 13.4219 | 23.2491 | 0.98413 | 0.995 | -0.010868
155.724 | -1000.67 | 781.124 | 79.6916 | 92.7541 | 116.474 | 13.0625 | 23.7199 | 0.98617 | 0.995 | -0.008832
155.724 | -1023.8 | 804.089 | 79.6428 | 92.3535 | 116.517 | 12.7107 | 24.1635 | 0.98784 | 0.995 | -0.007159
155.724 | -1046.95 | 827.104 | 79.6024 | 91.9719 | 116.553 | 12.3695 | 24.5811 | 0.98923 | 0.995 | -0.005773
155.724 | -1070.11 | 850.16 | 79.5687 | 91.6093 | 116.582 | 12.0406 | 24.9727 | 0.99038 | 0.995 | -0.004615
155.724 | -1093.3 | 873.249 | 79.5401 | 91.2651 | 116.607 | 11.725 | 25.3419 | 0.99136 | 0.995 | -0.003638
155.724 | -1116.49 | 896.365 | 79.5159 | 90.9387 | 116.628 | 11.4228 | 25.6893 | 0.99219 | 0.995 | -0.002807
156.759 | -563.616 | 361.111 | 85.6722 | 99.5583 | 111.436 | 13.8861 | 11.8777 | 0.79666 | 0.995 | -0.19834
156.759 | -586.964 | 383.092 | 85.0675 | 99.1827 | 111.862 | 14.1152 | 12.6793 | 0.81299 | 0.995 | -0.18201
156.759 | -610.654 | 405.512 | 84.5227 | 98.757 | 112.256 | 14.2343 | 13.499 | 0.82894 | 0.995 | -0.16606
156.759 | -634.405 | 428.027 | 84.01 | 98.3769 | 112.636 | 14.3669 | 14.2591 | 0.8446 | 0.995 | -0.1504
156.759 | -658.065 | 450.461 | 83.5184 | 98.0527 | 113.007 | 14.5343 | 14.9543 | 0.85998 | 0.995 | -0.13502
156.759 | -681.581 | 472.759 | 83.0459 | 97.7689 | 113.37 | 14.723 | 15.6011 | 0.87498 | 0.995 | -0.12002
156.759 | -704.944 | 494.919 | 82.5936 | 97.5074 | 113.723 | 14.9138 | 16.2156 | 0.88951 | 0.995 | -0.10549
156.759 | -728.162 | 516.962 | 82.1646 | 97.2518 | 114.063 | 15.0872 | 16.8112 | 0.90343 | 0.995 | -0.091565
156.759 | -751.257 | 538.925 | 81.763 | 96.9875 | 114.386 | 15.2245 | 17.3985 | 0.91659 | 0.995 | -0.078406
156.759 | -774.257 | 560.858 | 81.3935 | 96.7022 | 114.688 | 15.3087 | 17.9858 | 0.9288 | 0.995 | -0.066204
156.759 | -797.198 | 582.817 | 81.0611 | 96.3857 | 114.962 | 15.3246 | 18.5763 | 0.93985 | 0.995 | -0.055148
156.759 | -820.117 | 604.86 | 80.7698 | 96.0326 | 115.205 | 15.2628 | 19.1724 | 0.9496 | 0.995 | -0.045396
156.759 | -843.05 | 627.032 | 80.5213 | 95.6427 | 115.415 | 15.1214 | 19.7723 | 0.95797 | 0.995 | -0.037034
156.759 | -866.021 | 649.361 | 80.3145 | 95.222 | 115.59 | 14.9075 | 20.368 | 0.96495 | 0.995 | -0.030046
156.759 | -889.044 | 671.854 | 80.1458 | 94.7802 | 115.734 | 14.6344 | 20.9538 | 0.97068 | 0.995 | -0.024321
156.759 | -912.124 | 694.502 | 80.0097 | 94.3285 | 115.851 | 14.3188 | 21.5225 | 0.97531 | 0.995 | -0.01969
156.759 | -935.256 | 717.287 | 79.9001 | 93.877 | 115.946 | 13.9769 | 22.069 | 0.97904 | 0.995 | -0.015962
156.759 | -958.437 | 740.185 | 79.8122 | 93.4334 | 116.022 | 13.6212 | 22.5886 | 0.98204 | 0.995 | -0.012959
156.759 | -981.657 | 763.176 | 79.7411 | 93.0031 | 116.083 | 13.262 | 23.0799 | 0.98447 | 0.995 | -0.010529
156.759 | -1004.91 | 786.243 | 79.6833 | 92.5895 | 116.134 | 12.9062 | 23.5445 | 0.98645 | 0.995 | -0.008547
156.759 | -1028.19 | 809.369 | 79.6358 | 92.1942 | 116.175 | 12.5584 | 23.9808 | 0.98808 | 0.995 | -0.006918
156.759 | -1051.5 | 832.545 | 79.5964 | 91.8178 | 116.209 | 12.2214 | 24.3912 | 0.98943 | 0.995 | -0.005567
156.759 | -1074.82 | 855.76 | 79.5635 | 91.4603 | 116.238 | 11.8968 | 24.7777 | 0.99056 | 0.995 | -0.004437
156.759 | -1098.16 | 879.008 | 79.5356 | 91.1211 | 116.262 | 11.5855 | 25.1409 | 0.99152 | 0.995 | -0.003483
156.759 | -1121.51 | 902.281 | 79.5119 | 90.7995 | 116.283 | 11.2876 | 25.4835 | 0.99233 | 0.995 | -0.002671
157.793 | -565.103 | 363.205 | 85.593 | 99.3973 | 111.176 | 13.8043 | 11.7787 | 0.79896 | 0.995 | -0.19604
157.793 | -588.594 | 385.342 | 84.9929 | 99.0174 | 111.597 | 14.0245 | 12.5796 | 0.81522 | 0.995 | -0.17978
157.793 | -612.424 | 407.915 | 84.4519 | 98.5913 | 111.988 | 14.1394 | 13.3967 | 0.83111 | 0.995 | -0.16389
157.793 | -636.311 | 430.577 | 83.9424 | 98.2124 | 112.364 | 14.27 | 14.1516 | 0.84671 | 0.995 | -0.14829
157.793 | -660.103 | 453.154 | 83.4539 | 97.8894 | 112.731 | 14.4355 | 14.8416 | 0.86202 | 0.995 | -0.13298
157.793 | -683.751 | 475.595 | 82.9844 | 97.6061 | 113.091 | 14.6217 | 15.4849 | 0.87695 | 0.995 | -0.11805
157.793 | -707.245 | 497.898 | 82.5354 | 97.3443 | 113.44 | 14.8089 | 16.0957 | 0.89139 | 0.995 | -0.10361
157.793 | -730.596 | 520.088 | 82.11 | 97.0874 | 113.776 | 14.9774 | 16.6886 | 0.90522 | 0.995 | -0.08978
157.793 | -753.826 | 542.202 | 81.7124 | 96.821 | 114.095 | 15.1086 | 17.274 | 0.91826 | 0.995 | -0.076741
157.793 | -776.966 | 564.291 | 81.3474 | 96.5327 | 114.392 | 15.1853 | 17.8593 | 0.93032 | 0.995 | -0.064677
157.793 | -800.051 | 586.413 | 81.0201 | 96.2128 | 114.661 | 15.1927 | 18.4482 | 0.94122 | 0.995 | -0.053781
157.793 | -823.119 | 608.624 | 80.7342 | 95.8563 | 114.899 | 15.1221 | 19.0427 | 0.9508 | 0.995 | -0.044203
157.793 | -846.204 | 630.969 | 80.4911 | 95.4639 | 115.102 | 14.9728 | 19.6381 | 0.95898 | 0.995 | -0.036017
157.793 | -869.331 | 653.472 | 80.2895 | 95.042 | 115.273 | 14.7525 | 20.231 | 0.9658 | 0.995 | -0.029197
157.793 | -892.512 | 676.14 | 80.1252 | 94.6007 | 115.413 | 14.4755 | 20.8123 | 0.97138 | 0.995 | -0.023621
157.793 | -915.749 | 698.96 | 79.9928 | 94.151 | 115.526 | 14.1582 | 21.375 | 0.97588 | 0.995 | -0.019116
157.793 | -939.039 | 721.914 | 79.8863 | 93.7028 | 115.617 | 13.8165 | 21.9142 | 0.97951 | 0.995 | -0.015491
157.793 | -962.377 | 744.979 | 79.8008 | 93.2634 | 115.69 | 13.4626 | 22.4266 | 0.98243 | 0.995 | -0.01257
157.793 | -985.755 | 768.135 | 79.7317 | 92.8379 | 115.75 | 13.1062 | 22.9121 | 0.98479 | 0.995 | -0.010205
157.793 | -1009.17 | 791.364 | 79.6754 | 92.4293 | 115.799 | 12.7539 | 23.3697 | 0.98672 | 0.995 | -0.008275
157.793 | -1032.6 | 814.652 | 79.6291 | 92.0391 | 115.839 | 12.41 | 23.7999 | 0.98831 | 0.995 | -0.006688
157.793 | -1056.06 | 837.987 | 79.5907 | 91.6679 | 115.872 | 12.0772 | 24.2041 | 0.98963 | 0.995 | -0.00537
157.793 | -1079.54 | 861.361 | 79.5585 | 91.3154 | 115.9 | 11.7569 | 24.5846 | 0.99073 | 0.995 | -0.004266
157.793 | -1103.04 | 884.767 | 79.5312 | 90.981 | 115.924 | 11.4498 | 24.943 | 0.99167 | 0.995 | -0.003334
157.793 | -1126.54 | 908.198 | 79.5081 | 90.664 | 115.944 | 11.1559 | 25.28 | 0.99246 | 0.995 | -0.00254
158.828 | -566.602 | 365.301 | 85.5157 | 99.2387 | 110.919 | 13.723 | 11.6803 | 0.8012 | 0.995 | -0.1938
158.828 | -590.235 | 387.595 | 84.9202 | 98.8547 | 111.336 | 13.9345 | 12.4813 | 0.81741 | 0.995 | -0.17759
158.828 | -614.207 | 410.321 | 84.3829 | 98.4282 | 111.723 | 14.0453 | 13.2948 | 0.83324 | 0.995 | -0.16176
158.828 | -638.228 | 433.129 | 83.8766 | 98.0506 | 112.096 | 14.174 | 14.0454 | 0.84878 | 0.995 | -0.14622
158.828 | -662.153 | 455.849 | 83.391 | 97.7288 | 112.46 | 14.3378 | 14.7312 | 0.86401 | 0.995 | -0.13099
158.828 | -685.933 | 478.433 | 82.9246 | 97.446 | 112.816 | 14.5214 | 15.37 | 0.87887 | 0.995 | -0.11613
158.828 | -709.559 | 500.882 | 82.4788 | 97.1839 | 113.161 | 14.7051 | 15.9771 | 0.89323 | 0.995 | -0.10177
158.828 | -733.044 | 523.218 | 82.057 | 96.9258 | 113.494 | 14.8688 | 16.5682 | 0.90695 | 0.995 | -0.088048
158.828 | -756.411 | 545.484 | 81.6634 | 96.6573 | 113.808 | 14.9939 | 17.1507 | 0.91987 | 0.995 | -0.075127
158.828 | -779.69 | 567.731 | 81.303 | 96.366 | 114.1 | 15.063 | 17.734 | 0.9318 | 0.995 | -0.063203
158.828 | -802.92 | 590.016 | 80.9808 | 96.0428 | 114.364 | 15.062 | 18.3212 | 0.94254 | 0.995 | -0.052465
158.828 | -826.137 | 612.395 | 80.7001 | 95.6832 | 114.596 | 14.9831 | 18.9128 | 0.95194 | 0.995 | -0.043058
158.828 | -849.376 | 634.912 | 80.4623 | 95.2885 | 114.795 | 14.8262 | 19.5065 | 0.95996 | 0.995 | -0.035045
158.828 | -872.658 | 657.589 | 80.2656 | 94.8658 | 114.96 | 14.6002 | 20.0942 | 0.96661 | 0.995 | -0.028386
158.828 | -895.996 | 680.43 | 80.1056 | 94.4252 | 115.096 | 14.3196 | 20.6708 | 0.97205 | 0.995 | -0.022954
158.828 | -919.391 | 703.422 | 79.9765 | 93.9778 | 115.205 | 14.0013 | 21.2272 | 0.97643 | 0.995 | -0.018569
158.828 | -942.84 | 726.544 | 79.8731 | 93.5329 | 115.294 | 13.6598 | 21.7611 | 0.97996 | 0.995 | -0.015041
158.828 | -966.335 | 749.776 | 79.7899 | 93.0977 | 115.365 | 13.3078 | 22.2673 | 0.9828 | 0.995 | -0.012199
158.828 | -989.87 | 773.095 | 79.7226 | 92.6769 | 115.423 | 12.9543 | 22.7461 | 0.9851 | 0.995 | -0.009896
158.828 | -1013.44 | 796.487 | 79.6678 | 92.2733 | 115.47 | 12.6055 | 23.1967 | 0.98699 | 0.995 | -0.008015
158.828 | -1037.03 | 819.936 | 79.6226 | 91.8882 | 115.509 | 12.2656 | 23.6208 | 0.98853 | 0.995 | -0.006467
158.828 | -1060.65 | 843.431 | 79.5851 | 91.5219 | 115.541 | 11.9368 | 24.0191 | 0.98982 | 0.995 | -0.00518
158.828 | -1084.28 | 866.964 | 79.5538 | 91.1743 | 115.568 | 11.6205 | 24.3937 | 0.9909 | 0.995 | -0.004102
158.828 | -1107.93 | 890.528 | 79.5271 | 90.8447 | 115.591 | 11.3176 | 24.7463 | 0.99181 | 0.995 | -0.003191
158.828 | -1131.59 | 914.116 | 79.5045 | 90.5322 | 115.611 | 11.0277 | 25.0788 | 0.99259 | 0.995 | -0.002415
159.862 | -568.111 | 367.4 | 85.4401 | 99.0825 | 110.667 | 13.6424 | 11.5845 | 0.80341 | 0.995 | -0.19159
159.862 | -591.888 | 389.851 | 84.8491 | 98.6945 | 111.08 | 13.8454 | 12.3855 | 0.81955 | 0.995 | -0.17545
159.862 | -616.001 | 412.729 | 84.3155 | 98.2679 | 111.463 | 13.9524 | 13.1951 | 0.83531 | 0.995 | -0.15969
159.862 | -640.158 | 435.683 | 83.8123 | 97.8916 | 111.832 | 14.0793 | 13.9404 | 0.85079 | 0.995 | -0.14421
159.862 | -664.215 | 458.548 | 83.3297 | 97.5708 | 112.193 | 14.2411 | 14.6222 | 0.86596 | 0.995 | -0.12904
159.862 | -688.127 | 481.276 | 82.8663 | 97.2886 | 112.545 | 14.4223 | 15.2564 | 0.88074 | 0.995 | -0.11426
159.862 | -711.887 | 503.869 | 82.4238 | 97.0261 | 112.887 | 14.6023 | 15.8609 | 0.89501 | 0.995 | -0.09999
159.862 | -735.506 | 526.353 | 82.0055 | 96.7668 | 113.215 | 14.7613 | 16.4482 | 0.90863 | 0.995 | -0.086365
159.862 | -759.01 | 548.771 | 81.616 | 96.4962 | 113.526 | 14.8802 | 17.0298 | 0.92144 | 0.995 | -0.073563
159.862 | -782.43 | 571.175 | 81.2601 | 96.2021 | 113.813 | 14.942 | 17.6109 | 0.93322 | 0.995 | -0.061778
159.862 | -805.805 | 593.624 | 80.9428 | 95.8757 | 114.071 | 14.9329 | 18.1953 | 0.9438 | 0.995 | -0.051197
159.862 | -829.172 | 616.172 | 80.6674 | 95.5132 | 114.298 | 14.8458 | 18.7848 | 0.95304 | 0.995 | -0.041958
159.862 | -852.564 | 638.861 | 80.4348 | 95.1166 | 114.492 | 14.6818 | 19.3754 | 0.96089 | 0.995 | -0.034114
159.862 | -876.002 | 661.712 | 80.2427 | 94.6932 | 114.653 | 14.4505 | 19.9598 | 0.96739 | 0.995 | -0.027612
159.862 | -899.498 | 684.725 | 80.0868 | 94.2536 | 114.784 | 14.1668 | 20.5304 | 0.97268 | 0.995 | -0.022317
159.862 | -923.05 | 707.888 | 79.9611 | 93.8086 | 114.89 | 13.8475 | 21.0814 | 0.97695 | 0.995 | -0.018046
159.862 | -946.657 | 731.178 | 79.8605 | 93.3672 | 114.976 | 13.5067 | 21.6088 | 0.98039 | 0.995 | -0.014612
159.862 | -970.31 | 754.575 | 79.7795 | 92.9363 | 115.045 | 13.1568 | 22.1087 | 0.98316 | 0.995 | -0.011844
159.862 | -994.002 | 778.059 | 79.714 | 92.5201 | 115.101 | 12.8061 | 22.5809 | 0.9854 | 0.995 | -0.009599
159.862 | -1017.73 | 801.612 | 79.6605 | 92.1214 | 115.147 | 12.4609 | 23.0256 | 0.98723 | 0.995 | -0.007766
159.862 | -1041.48 | 825.222 | 79.6164 | 91.7412 | 115.184 | 12.1248 | 23.4428 | 0.98874 | 0.995 | -0.006255
159.862 | -1065.25 | 848.876 | 79.5798 | 91.3798 | 115.216 | 11.8 | 23.8362 | 0.99 | 0.995 | -0.004999
159.862 | -1089.04 | 872.568 | 79.5492 | 91.037 | 115.242 | 11.4878 | 24.205 | 0.99106 | 0.995 | -0.003945
159.862 | -1112.84 | 896.289 | 79.5231 | 90.7119 | 115.264 | 11.1888 | 24.5521 | 0.99195 | 0.995 | -0.003053
159.862 | -1136.66 | 920.035 | 79.501 | 90.4039 | 115.284 | 10.9029 | 24.8801 | 0.99271 | 0.995 | -0.002293
160.897 | -569.631 | 369.501 | 85.3662 | 98.9286 | 110.418 | 13.5624 | 11.4894 | 0.80556 | 0.995 | -0.18944
160.897 | -593.552 | 392.109 | 84.7797 | 98.5368 | 110.827 | 13.7571 | 12.2902 | 0.82164 | 0.995 | -0.17336
160.897 | -617.806 | 415.14 | 84.2497 | 98.1101 | 111.206 | 13.8604 | 13.0959 | 0.83735 | 0.995 | -0.15765
160.897 | -642.099 | 438.241 | 83.7496 | 97.7351 | 111.572 | 13.9855 | 13.8369 | 0.85276 | 0.995 | -0.14224
160.897 | -666.29 | 461.249 | 83.27 | 97.4155 | 111.929 | 14.1455 | 14.5135 | 0.86786 | 0.995 | -0.12714
160.897 | -690.334 | 484.121 | 82.8096 | 97.1337 | 112.279 | 14.3241 | 15.1453 | 0.88256 | 0.995 | -0.11244
160.897 | -714.227 | 506.859 | 82.3703 | 96.8709 | 112.617 | 14.5006 | 15.7461 | 0.89675 | 0.995 | -0.098254
160.897 | -737.981 | 529.492 | 81.9556 | 96.6104 | 112.941 | 14.6548 | 16.3306 | 0.91027 | 0.995 | -0.084729
160.897 | -761.623 | 552.063 | 81.57 | 96.3377 | 113.247 | 14.7677 | 16.9093 | 0.92295 | 0.995 | -0.072046
160.897 | -785.184 | 574.625 | 81.2187 | 96.0409 | 113.529 | 14.8222 | 17.4881 | 0.9346 | 0.995 | -0.060401
160.897 | -808.705 | 597.238 | 80.9064 | 95.7115 | 113.783 | 14.8051 | 18.0715 | 0.94502 | 0.995 | -0.049976
160.897 | -832.223 | 619.955 | 80.6361 | 95.3463 | 114.005 | 14.7102 | 18.6587 | 0.9541 | 0.995 | -0.040902
160.897 | -855.768 | 642.816 | 80.4084 | 94.9479 | 114.194 | 14.5395 | 19.2461 | 0.96178 | 0.995 | -0.033222
160.897 | -879.363 | 665.84 | 80.2209 | 94.5243 | 114.35 | 14.3034 | 19.8257 | 0.96813 | 0.995 | -0.026871
160.897 | -903.016 | 689.025 | 80.0689 | 94.0859 | 114.477 | 14.017 | 20.3911 | 0.97329 | 0.995 | -0.021708
160.897 | -926.726 | 712.357 | 79.9465 | 93.6434 | 114.58 | 13.6969 | 20.9366 | 0.97745 | 0.995 | -0.017547
160.897 | -950.49 | 735.815 | 79.8485 | 93.2055 | 114.663 | 13.357 | 21.4575 | 0.9808 | 0.995 | -0.014202
160.897 | -974.301 | 759.377 | 79.7696 | 92.7788 | 114.73 | 13.0092 | 21.9512 | 0.9835 | 0.995 | -0.011504
160.897 | -998.149 | 783.024 | 79.7057 | 92.3673 | 114.784 | 12.6616 | 22.4167 | 0.98568 | 0.995 | -0.009316
160.897 | -1022.03 | 806.739 | 79.6535 | 91.9733 | 114.829 | 12.3198 | 22.8557 | 0.98747 | 0.995 | -0.007527
160.897 | -1045.94 | 830.509 | 79.6105 | 91.598 | 114.866 | 11.9875 | 23.268 | 0.98895 | 0.995 | -0.006051
160.897 | -1069.86 | 854.323 | 79.5748 | 91.2414 | 114.896 | 11.6666 | 23.6546 | 0.99018 | 0.995 | -0.004824
160.897 | -1093.81 | 878.172 | 79.5448 | 90.9032 | 114.922 | 11.3584 | 24.0188 | 0.99121 | 0.995 | -0.003793
160.897 | -1117.77 | 902.052 | 79.5192 | 90.5826 | 114.943 | 11.0634 | 24.3604 | 0.99208 | 0.995 | -0.002921
160.897 | -1141.74 | 925.955 | 79.4976 | 90.2788 | 114.962 | 10.7812 | 24.6832 | 0.99282 | 0.995 | -0.002177
161.931 | -571.162 | 371.604 | 85.294 | 98.777 | 110.173 | 13.483 | 11.396 | 0.80767 | 0.995 | -0.18733
161.931 | -595.227 | 394.37 | 84.7119 | 98.3816 | 110.578 | 13.6697 | 12.1964 | 0.82369 | 0.995 | -0.17131
161.931 | -619.622 | 417.553 | 84.1855 | 97.9549 | 110.954 | 13.7694 | 12.9991 | 0.83933 | 0.995 | -0.15567
161.931 | -644.051 | 440.801 | 83.6884 | 97.5812 | 111.316 | 13.8928 | 13.7348 | 0.85468 | 0.995 | -0.14032
161.931 | -668.376 | 463.953 | 83.2117 | 97.2627 | 111.67 | 14.051 | 14.4073 | 0.86971 | 0.995 | -0.12529
161.931 | -692.553 | 486.969 | 82.7543 | 96.9814 | 112.016 | 14.2271 | 15.0346 | 0.88434 | 0.995 | -0.11066
161.931 | -716.579 | 509.854 | 82.3182 | 96.7183 | 112.351 | 14.4001 | 15.6327 | 0.89844 | 0.995 | -0.096563
161.931 | -740.469 | 532.635 | 81.9071 | 96.4565 | 112.671 | 14.5494 | 16.2145 | 0.91186 | 0.995 | -0.08314
161.931 | -764.249 | 555.359 | 81.5256 | 96.1818 | 112.973 | 14.6562 | 16.7912 | 0.92442 | 0.995 | -0.070577
161.931 | -787.953 | 578.08 | 81.1787 | 95.8823 | 113.25 | 14.7036 | 17.3677 | 0.93593 | 0.995 | -0.059069
161.931 | -811.621 | 600.857 | 80.8712 | 95.5501 | 113.499 | 14.6789 | 17.9489 | 0.9462 | 0.995 | -0.048799
161.931 | -835.289 | 623.743 | 80.6059 | 95.1824 | 113.716 | 14.5765 | 18.5336 | 0.95511 | 0.995 | -0.039888
161.931 | -858.989 | 646.776 | 80.3831 | 94.7825 | 113.9 | 14.3994 | 19.1175 | 0.96263 | 0.995 | -0.032366
161.931 | -882.74 | 669.972 | 80.2 | 94.3588 | 114.052 | 14.1588 | 19.6932 | 0.96884 | 0.995 | -0.026163
161.931 | -906.55 | 693.328 | 80.0518 | 93.9218 | 114.176 | 13.87 | 20.2542 | 0.97387 | 0.995 | -0.021126
161.931 | -930.418 | 716.83 | 79.9325 | 93.4819 | 114.275 | 13.5494 | 20.7931 | 0.97793 | 0.995 | -0.01707
161.931 | -954.34 | 740.455 | 79.837 | 93.0477 | 114.356 | 13.2107 | 21.3083 | 0.98119 | 0.995 | -0.013809
161.931 | -978.307 | 764.182 | 79.7601 | 92.6252 | 114.421 | 12.8651 | 21.7958 | 0.98382 | 0.995 | -0.011179
161.931 | -1002.31 | 787.991 | 79.6978 | 92.2182 | 114.473 | 12.5204 | 22.2548 | 0.98596 | 0.995 | -0.009044
161.931 | -1026.35 | 811.867 | 79.6468 | 91.829 | 114.517 | 12.1822 | 22.688 | 0.9877 | 0.995 | -0.007298
161.931 | -1050.41 | 835.797 | 79.6048 | 91.4584 | 114.552 | 11.8536 | 23.0936 | 0.98914 | 0.995 | -0.005856
161.931 | -1074.5 | 859.77 | 79.5699 | 91.1064 | 114.582 | 11.5365 | 23.4756 | 0.99034 | 0.995 | -0.004656
161.931 | -1098.6 | 883.778 | 79.5405 | 90.7727 | 114.607 | 11.2322 | 23.8343 | 0.99135 | 0.995 | -0.003647
161.931 | -1122.71 | 907.815 | 79.5155 | 90.4565 | 114.628 | 10.941 | 24.1715 | 0.99221 | 0.995 | -0.002793
161.931 | -1146.84 | 931.876 | 79.4943 | 90.1569 | 114.646 | 10.6626 | 24.4891 | 0.99294 | 0.995 | -0.002064
162.966 | -572.703 | 373.709 | 85.2234 | 98.6277 | 109.932 | 13.4043 | 11.3043 | 0.80974 | 0.995 | -0.18526
162.966 | -596.913 | 396.633 | 84.6456 | 98.2287 | 110.332 | 13.5831 | 12.1033 | 0.8257 | 0.995 | -0.1693
162.966 | -621.449 | 419.969 | 84.1227 | 97.8022 | 110.705 | 13.6795 | 12.9028 | 0.84128 | 0.995 | -0.15372
162.966 | -646.014 | 443.363 | 83.6287 | 97.4298 | 111.064 | 13.8011 | 13.6342 | 0.85656 | 0.995 | -0.13844
162.966 | -670.473 | 466.66 | 83.1549 | 97.1125 | 111.415 | 13.9576 | 14.3025 | 0.87152 | 0.995 | -0.12348
162.966 | -694.784 | 489.821 | 82.7005 | 96.8316 | 111.757 | 14.1311 | 14.9254 | 0.88607 | 0.995 | -0.10893
162.966 | -718.944 | 512.851 | 82.2676 | 96.568 | 112.089 | 14.3004 | 15.521 | 0.90008 | 0.995 | -0.094916
162.966 | -742.971 | 535.783 | 81.86 | 96.3051 | 112.405 | 14.4451 | 16.0999 | 0.91341 | 0.995 | -0.081595
162.966 | -766.89 | 558.66 | 81.4825 | 96.0284 | 112.702 | 14.5459 | 16.6736 | 0.92585 | 0.995 | -0.069151
162.966 | -790.736 | 581.54 | 81.1401 | 95.7263 | 112.975 | 14.5862 | 17.2487 | 0.93722 | 0.995 | -0.057782
162.966 | -814.551 | 604.481 | 80.8373 | 95.3914 | 113.22 | 14.5541 | 17.8286 | 0.94734 | 0.995 | -0.047664
162.966 | -838.37 | 627.536 | 80.577 | 95.0214 | 113.432 | 14.4444 | 18.4106 | 0.95609 | 0.995 | -0.038912
162.966 | -862.224 | 650.741 | 80.3588 | 94.6203 | 113.611 | 14.2615 | 18.9907 | 0.96345 | 0.995 | -0.031546
162.966 | -886.132 | 674.109 | 80.18 | 94.1968 | 113.758 | 14.0168 | 19.5612 | 0.96952 | 0.995 | -0.025484
162.966 | -910.1 | 697.636 | 80.0355 | 93.7613 | 113.879 | 13.7258 | 20.1177 | 0.97443 | 0.995 | -0.020568
162.966 | -934.125 | 721.306 | 79.9191 | 93.3242 | 113.975 | 13.4051 | 20.6508 | 0.97839 | 0.995 | -0.016613
162.966 | -958.205 | 745.097 | 79.826 | 92.8936 | 114.053 | 13.0676 | 21.1594 | 0.98157 | 0.995 | -0.013433
162.966 | -982.329 | 768.988 | 79.751 | 92.4752 | 114.116 | 12.7242 | 21.6408 | 0.98413 | 0.995 | -0.010867
162.966 | -1006.49 | 792.96 | 79.6902 | 92.0728 | 114.168 | 12.3826 | 22.0952 | 0.98622 | 0.995 | -0.008783
162.966 | -1030.68 | 816.998 | 79.6404 | 91.6882 | 114.21 | 12.0478 | 22.5218 | 0.98792 | 0.995 | -0.007077
162.966 | -1054.9 | 841.087 | 79.5993 | 91.3222 | 114.244 | 11.7229 | 22.9218 | 0.98933 | 0.995 | -0.005668
162.966 | -1079.14 | 865.219 | 79.5651 | 90.9749 | 114.273 | 11.4098 | 23.2981 | 0.99051 | 0.995 | -0.004494
162.966 | -1103.4 | 889.385 | 79.5364 | 90.6456 | 114.298 | 11.1092 | 23.6524 | 0.99149 | 0.995 | -0.003507
162.966 | -1127.67 | 913.58 | 79.5119 | 90.3335 | 114.318 | 10.8216 | 23.9845 | 0.99233 | 0.995 | -0.00267
162.966 | -1151.95 | 937.797 | 79.4911 | 90.038 | 114.336 | 10.5469 | 24.298 | 0.99304 | 0.995 | -0.001955
164 | -574.254 | 375.817 | 85.1544 | 98.4804 | 109.694 | 13.326 | 11.2136 | 0.81177 | 0.995 | -0.18323
164 | -598.609 | 398.898 | 84.5809 | 98.0782 | 110.091 | 13.4973 | 12.0128 | 0.82767 | 0.995 | -0.16733
164 | -623.287 | 422.387 | 84.0614 | 97.6519 | 110.46 | 13.5905 | 12.8081 | 0.84318 | 0.995 | -0.15182
164 | -647.989 | 445.928 | 83.5704 | 97.2808 | 110.816 | 13.7104 | 13.5352 | 0.8584 | 0.995 | -0.1366
164 | -672.581 | 469.37 | 83.0995 | 96.9646 | 111.163 | 13.8651 | 14.1984 | 0.87329 | 0.995 | -0.12171
164 | -697.026 | 492.675 | 82.6481 | 96.6841 | 111.502 | 14.036 | 14.8179 | 0.88776 | 0.995 | -0.10724
164 | -721.322 | 515.853 | 82.2184 | 96.4202 | 111.83 | 14.2018 | 15.4098 | 0.90169 | 0.995 | -0.093311
164 | -745.484 | 538.934 | 81.8143 | 96.1561 | 112.143 | 14.3418 | 15.9869 | 0.91491 | 0.995 | -0.080093
164 | -769.543 | 561.965 | 81.4407 | 95.8774 | 112.436 | 14.4367 | 16.5586 | 0.92723 | 0.995 | -0.067769
164 | -793.533 | 585.005 | 81.1027 | 95.5728 | 112.705 | 14.4701 | 17.1322 | 0.93846 | 0.995 | -0.056537
164 | -817.495 | 608.111 | 80.8047 | 95.2353 | 112.944 | 14.4306 | 17.7087 | 0.94843 | 0.995 | -0.046569
164 | -841.466 | 631.335 | 80.5491 | 94.8633 | 113.151 | 14.3142 | 18.2877 | 0.95703 | 0.995 | -0.037974
164 | -865.475 | 654.71 | 80.3356 | 94.4613 | 113.326 | 14.1257 | 18.8647 | 0.96424 | 0.995 | -0.03076
164 | -889.54 | 678.249 | 80.1608 | 94.038 | 113.469 | 13.8772 | 19.431 | 0.97017 | 0.995 | -0.024833
164 | -913.665 | 701.947 | 80.0198 | 93.6043 | 113.586 | 13.5845 | 19.9817 | 0.97496 | 0.995 | -0.020035
164 | -937.848 | 725.785 | 79.9063 | 93.17 | 113.68 | 13.2637 | 20.51 | 0.97882 | 0.995 | -0.016175
164 | -962.084 | 749.742 | 79.8155 | 92.743 | 113.756 | 12.9275 | 21.013 | 0.98193 | 0.995 | -0.013072
164 | -986.366 | 773.797 | 79.7423 | 92.3289 | 113.817 | 12.5866 | 21.4881 | 0.98443 | 0.995 | -0.010568
164 | -1010.68 | 797.931 | 79.6828 | 91.9309 | 113.867 | 12.2481 | 21.9361 | 0.98647 | 0.995 | -0.008533
164 | -1035.03 | 822.129 | 79.6342 | 91.5509 | 113.908 | 11.9167 | 22.3571 | 0.98813 | 0.995 | -0.006865
164 | -1059.41 | 846.378 | 79.5941 | 91.1894 | 113.941 | 11.5953 | 22.7516 | 0.98951 | 0.995 | -0.005487
164 | -1083.8 | 870.669 | 79.5606 | 90.8465 | 113.97 | 11.2859 | 23.1235 | 0.99066 | 0.995 | -0.004338
164 | -1108.22 | 894.993 | 79.5325 | 90.5215 | 113.993 | 10.989 | 23.4715 | 0.99163 | 0.995 | -0.003371
164 | -1132.64 | 919.345 | 79.5084 | 90.2136 | 114.013 | 10.7052 | 23.7994 | 0.99245 | 0.995 | -0.002551
164 | -1157.08 | 943.719 | 79.4881 | 89.922 | 114.031 | 10.4339 | 24.109 | 0.99315 | 0.995 | -0.00185
174 | -774.38 | 516.025 | 82.3816 | 98.1208 | 116.798 | 15.7392 | 18.6772 | 0.89646 | 0.995 | -0.098536
174 | -818.672 | 557.936 | 81.6904 | 97.3693 | 117.362 | 15.6789 | 19.9927 | 0.91901 | 0.995 | -0.075987
174 | -862.623 | 599.727 | 81.0876 | 96.6487 | 117.865 | 15.5611 | 21.2163 | 0.93898 | 0.995 | -0.056018
174 | -906.392 | 641.684 | 80.5977 | 95.8787 | 118.282 | 15.281 | 22.4033 | 0.95539 | 0.995 | -0.039605
174 | -950.152 | 684.054 | 80.2315 | 95.0405 | 118.598 | 14.809 | 23.5575 | 0.96777 | 0.995 | -0.027226
174 | -994.006 | 726.921 | 79.9748 | 94.1695 | 118.821 | 14.1947 | 24.6515 | 0.97649 | 0.995 | -0.018509
174 | -1037.98 | 770.216 | 79.8005 | 93.3157 | 118.974 | 13.5152 | 25.6583 | 0.98244 | 0.995 | -0.012558
174 | -1082.06 | 813.827 | 79.6816 | 92.5135 | 119.079 | 12.8319 | 26.5655 | 0.98651 | 0.995 | -0.008488
174 | -1126.22 | 857.656 | 79.5988 | 91.7773 | 119.153 | 12.1785 | 27.3757 | 0.98935 | 0.995 | -0.005648
174 | -1170.43 | 901.635 | 79.5394 | 91.1091 | 119.205 | 11.5697 | 28.0959 | 0.99139 | 0.995 | -0.003613
174 | -1214.69 | 945.716 | 79.4958 | 90.5049 | 119.244 | 11.0091 | 28.7391 | 0.99288 | 0.995 | -0.002116
174 | -1258.97 | 989.87 | 79.463 | 89.9584 | 119.273 | 10.4954 | 29.3146 | 0.99401 | 0.995 | -0.000986
174 | -1303.28 | 1034.08 | 79.4376 | 89.463 | 119.296 | 10.0254 | 29.833 | 0.99489 | 0.995 | -0.000114
174 | -1347.61 | 1078.32 | 79.4177 | 89.0125 | 119.314 | 9.5948 | 30.3015 | 0.99557 | 0.995 | 0.000572
174 | -1391.95 | 1122.59 | 79.4018 | 88.6015 | 119.328 | 9.1997 | 30.7265 | 0.99612 | 0.995 | 0.001122
174 | -1436.29 | 1166.89 | 79.3887 | 88.2251 | 119.339 | 8.8364 | 31.1139 | 0.99657 | 0.995 | 0.001568
174 | -1480.65 | 1211.2 | 79.378 | 87.8792 | 119.349 | 8.5012 | 31.4698 | 0.99694 | 0.995 | 0.001937
174 | -1525.01 | 1255.53 | 79.3691 | 87.5602 | 119.357 | 8.1911 | 31.7968 | 0.99724 | 0.995 | 0.002244
174 | -1569.38 | 1299.87 | 79.3615 | 87.2652 | 119.364 | 7.9037 | 32.0988 | 0.9975 | 0.995 | 0.002504
175.171 | -776.672 | 519.217 | 82.3282 | 97.9399 | 116.478 | 15.6117 | 18.5381 | 0.8982 | 0.995 | -0.096802
175.171 | -821.224 | 561.419 | 81.6435 | 97.1893 | 117.034 | 15.5458 | 19.8447 | 0.92056 | 0.995 | -0.07444
175.171 | -865.444 | 603.515 | 81.0483 | 96.4667 | 117.529 | 15.4184 | 21.0623 | 0.94029 | 0.995 | -0.054709
175.171 | -909.494 | 645.793 | 80.5672 | 95.6939 | 117.936 | 15.1267 | 22.2421 | 0.95642 | 0.995 | -0.038577
175.171 | -953.547 | 688.494 | 80.2093 | 94.8557 | 118.244 | 14.6464 | 23.3883 | 0.96853 | 0.995 | -0.026472
175.171 | -997.7 | 731.69 | 79.9592 | 93.9891 | 118.46 | 14.0299 | 24.4709 | 0.97702 | 0.995 | -0.017976
175.171 | -1041.98 | 775.307 | 79.7895 | 93.1432 | 118.609 | 13.3537 | 25.4658 | 0.98282 | 0.995 | -0.012183
175.171 | -1086.36 | 819.233 | 79.6737 | 92.3505 | 118.71 | 12.6768 | 26.3595 | 0.98678 | 0.995 | -0.008218
175.171 | -1130.82 | 863.372 | 79.593 | 91.6242 | 118.781 | 12.0312 | 27.1568 | 0.98955 | 0.995 | -0.005447
175.171 | -1175.33 | 907.658 | 79.5349 | 90.9655 | 118.832 | 11.4306 | 27.8665 | 0.99154 | 0.995 | -0.00346
175.171 | -1219.88 | 952.043 | 79.4923 | 90.3702 | 118.87 | 10.8779 | 28.4998 | 0.99301 | 0.995 | -0.001995
175.171 | -1264.47 | 996.5 | 79.4601 | 89.8318 | 118.899 | 10.3717 | 29.0672 | 0.99411 | 0.995 | -0.000889
175.171 | -1309.07 | 1041.01 | 79.4353 | 89.3438 | 118.921 | 9.9085 | 29.5772 | 0.99497 | 0.995 | -3.4e-05
175.171 | -1353.7 | 1085.55 | 79.4158 | 88.9 | 118.938 | 9.4842 | 30.038 | 0.99564 | 0.995 | 0.000639
175.171 | -1398.34 | 1130.13 | 79.4001 | 88.4951 | 118.952 | 9.095 | 30.4569 | 0.99618 | 0.995 | 0.001178
175.171 | -1442.98 | 1174.72 | 79.3873 | 88.1242 | 118.963 | 8.7369 | 30.8388 | 0.99662 | 0.995 | 0.001617
175.171 | -1487.64 | 1219.34 | 79.3768 | 87.7833 | 118.972 | 8.4065 | 31.1887 | 0.99698 | 0.995 | 0.001979
175.171 | -1532.3 | 1263.96 | 79.368 | 87.4689 | 118.98 | 8.1009 | 31.5111 | 0.99728 | 0.995 | 0.002281
175.171 | -1576.97 | 1308.6 | 79.3606 | 87.1781 | 118.987 | 7.8175 | 31.8089 | 0.99754 | 0.995 | 0.002537
176.341 | -778.981 | 522.413 | 82.2762 | 97.7621 | 116.163 | 15.4859 | 18.4009 | 0.89988 | 0.995 | -0.095116
176.341 | -823.795 | 564.908 | 81.5979 | 97.0124 | 116.712 | 15.4145 | 19.6996 | 0.92206 | 0.995 | -0.072939
176.341 | -868.285 | 607.309 | 81.0105 | 96.2879 | 117.198 | 15.2774 | 20.9101 | 0.94155 | 0.995 | -0.053446
176.341 | -912.618 | 649.908 | 80.5379 | 95.5127 | 117.596 | 14.9748 | 22.0833 | 0.95741 | 0.995 | -0.03759
176.341 | -956.964 | 692.939 | 80.188 | 94.6749 | 117.895 | 14.4869 | 23.2201 | 0.96925 | 0.995 | -0.025751
176.341 | -1001.42 | 736.463 | 79.9442 | 93.813 | 118.105 | 13.8688 | 24.292 | 0.97753 | 0.995 | -0.017468
176.341 | -1045.99 | 780.401 | 79.779 | 92.9751 | 118.249 | 13.1961 | 25.2739 | 0.98318 | 0.995 | -0.011824
176.341 | -1090.67 | 824.641 | 79.6661 | 92.1918 | 118.348 | 12.5257 | 26.1562 | 0.98704 | 0.995 | -0.007958
176.341 | -1135.43 | 869.09 | 79.5873 | 91.4752 | 118.417 | 11.8879 | 26.9418 | 0.98975 | 0.995 | -0.005254
176.341 | -1180.24 | 913.681 | 79.5306 | 90.8258 | 118.466 | 11.2952 | 27.6402 | 0.99169 | 0.995 | -0.003312
176.341 | -1225.1 | 958.371 | 79.4889 | 90.239 | 118.503 | 10.7501 | 28.264 | 0.99312 | 0.995 | -0.001879
176.341 | -1269.98 | 1003.13 | 79.4574 | 89.7085 | 118.531 | 10.2511 | 28.8225 | 0.99421 | 0.995 | -0.000795
176.341 | -1314.89 | 1047.94 | 79.4331 | 89.2277 | 118.552 | 9.7946 | 29.3243 | 0.99504 | 0.995 | 4.3e-05
176.341 | -1359.81 | 1092.79 | 79.4139 | 88.7904 | 118.569 | 9.3765 | 29.7786 | 0.9957 | 0.995 | 0.000703
176.341 | -1404.75 | 1137.66 | 79.3985 | 88.3914 | 118.583 | 8.9929 | 30.1916 | 0.99623 | 0.995 | 0.001233
176.341 | -1449.69 | 1182.56 | 79.3859 | 88.0258 | 118.594 | 8.6399 | 30.5682 | 0.99666 | 0.995 | 0.001664
176.341 | -1494.65 | 1227.47 | 79.3756 | 87.6898 | 118.603 | 8.3142 | 30.9132 | 0.99702 | 0.995 | 0.00202
176.341 | -1539.61 | 1272.4 | 79.367 | 87.3799 | 118.611 | 8.0129 | 31.2311 | 0.99732 | 0.995 | 0.002317
176.341 | -1584.57 | 1317.33 | 79.3597 | 87.0931 | 118.617 | 7.7334 | 31.5239 | 0.99757 | 0.995 | 0.002568
177.512 | -781.307 | 525.613 | 82.2257 | 97.5875 | 115.852 | 15.3618 | 18.2645 | 0.90153 | 0.995 | -0.093475
177.512 | -826.384 | 568.4 | 81.5539 | 96.8387 | 116.394 | 15.2848 | 19.5553 | 0.92352 | 0.995 | -0.071484
177.512 | -871.145 | 611.108 | 80.974 | 96.1123 | 116.872 | 15.1383 | 20.7597 | 0.94277 | 0.995 | -0.052228
177.512 | -915.761 | 654.029 | 80.5098 | 95.3351 | 117.262 | 14.8253 | 21.9269 | 0.95836 | 0.995 | -0.036642
177.512 | -960.401 | 697.389 | 80.1677 | 94.4981 | 117.553 | 14.3304 | 23.0549 | 0.96994 | 0.995 | -0.025062
177.512 | -1005.15 | 741.239 | 79.93 | 93.6412 | 117.757 | 13.7112 | 24.1158 | 0.97802 | 0.995 | -0.016982
177.512 | -1050.03 | 785.497 | 79.769 | 92.8111 | 117.896 | 13.0421 | 25.0849 | 0.98352 | 0.995 | -0.01148
177.512 | -1095.01 | 830.051 | 79.6589 | 92.0372 | 117.992 | 12.3783 | 25.9548 | 0.98729 | 0.995 | -0.007709
177.512 | -1140.07 | 874.809 | 79.5819 | 91.33 | 118.059 | 11.7481 | 26.729 | 0.98993 | 0.995 | -0.005069
177.512 | -1185.18 | 919.706 | 79.5265 | 90.6896 | 118.107 | 11.1631 | 27.4174 | 0.99183 | 0.995 | -0.00317
177.512 | -1230.33 | 964.7 | 79.4857 | 90.1113 | 118.143 | 10.6256 | 28.0317 | 0.99323 | 0.995 | -0.001767
177.512 | -1275.52 | 1009.76 | 79.4548 | 89.5884 | 118.17 | 10.1336 | 28.5816 | 0.9943 | 0.995 | -0.000705
177.512 | -1320.72 | 1054.87 | 79.4309 | 89.1145 | 118.191 | 9.6836 | 29.0765 | 0.99512 | 0.995 | 0.000117
177.512 | -1365.95 | 1100.02 | 79.4121 | 88.6836 | 118.207 | 9.2715 | 29.5234 | 0.99577 | 0.995 | 0.000765
177.512 | -1411.18 | 1145.19 | 79.397 | 88.2903 | 118.221 | 8.8933 | 29.9307 | 0.99629 | 0.995 | 0.001286
177.512 | -1456.42 | 1190.39 | 79.3846 | 87.9299 | 118.231 | 8.5453 | 30.3011 | 0.99671 | 0.995 | 0.00171
177.512 | -1501.68 | 1235.6 | 79.3744 | 87.5986 | 118.24 | 8.2242 | 30.6414 | 0.99706 | 0.995 | 0.00206
177.512 | -1546.94 | 1280.83 | 79.3659 | 87.293 | 118.248 | 7.9271 | 30.955 | 0.99735 | 0.995 | 0.002352
177.512 | -1592.2 | 1326.07 | 79.3588 | 87.0102 | 118.254 | 7.6514 | 31.2438 | 0.9976 | 0.995 | 0.002599
178.683 | -783.649 | 528.817 | 82.1766 | 97.4159 | 115.547 | 15.2393 | 18.1311 | 0.90312 | 0.995 | -0.091877
178.683 | -828.99 | 571.898 | 81.5111 | 96.668 | 116.082 | 15.1569 | 19.414 | 0.92493 | 0.995 | -0.070073
178.683 | -874.024 | 614.912 | 80.9388 | 95.9399 | 116.551 | 15.0011 | 20.6111 | 0.94395 | 0.995 | -0.051051
178.683 | -918.924 | 658.155 | 80.4828 | 95.1609 | 116.933 | 14.6781 | 21.7721 | 0.95927 | 0.995 | -0.035731
178.683 | -963.858 | 701.843 | 80.1483 | 94.3251 | 117.216 | 14.1768 | 22.8909 | 0.9706 | 0.995 | -0.024401
178.683 | -1008.91 | 746.019 | 79.9164 | 93.4733 | 117.414 | 13.5569 | 23.9407 | 0.97848 | 0.995 | -0.016517
178.683 | -1054.09 | 790.596 | 79.7593 | 92.6513 | 117.549 | 12.892 | 24.8977 | 0.98385 | 0.995 | -0.011151
178.683 | -1099.37 | 835.463 | 79.6519 | 91.8865 | 117.642 | 12.2346 | 25.7555 | 0.98753 | 0.995 | -0.007471
178.683 | -1144.73 | 880.529 | 79.5767 | 91.1886 | 117.707 | 11.6119 | 26.5184 | 0.99011 | 0.995 | -0.004891
178.683 | -1190.14 | 925.732 | 79.5225 | 90.557 | 117.754 | 11.0345 | 27.197 | 0.99197 | 0.995 | -0.003033
178.683 | -1235.59 | 971.029 | 79.4825 | 89.9868 | 117.789 | 10.5043 | 27.8022 | 0.99334 | 0.995 | -0.001659
178.683 | -1281.07 | 1016.39 | 79.4522 | 89.4714 | 117.815 | 10.0192 | 28.3436 | 0.99438 | 0.995 | -0.000617
178.683 | -1326.58 | 1061.81 | 79.4288 | 89.0042 | 117.836 | 9.5754 | 28.8318 | 0.99519 | 0.995 | 0.000189
178.683 | -1372.1 | 1107.25 | 79.4103 | 88.5794 | 117.852 | 9.1691 | 29.2726 | 0.99583 | 0.995 | 0.000826
178.683 | -1417.63 | 1152.73 | 79.3955 | 88.1916 | 117.865 | 8.7961 | 29.6734 | 0.99634 | 0.995 | 0.001337
178.683 | -1463.18 | 1198.23 | 79.3834 | 87.8364 | 117.875 | 8.453 | 30.0386 | 0.99675 | 0.995 | 0.001754
178.683 | -1508.73 | 1243.74 | 79.3733 | 87.5096 | 117.884 | 8.1363 | 30.3744 | 0.9971 | 0.995 | 0.002098
178.683 | -1554.29 | 1289.26 | 79.365 | 87.2083 | 117.891 | 7.8433 | 30.6827 | 0.99739 | 0.995 | 0.002386
178.683 | -1599.85 | 1334.8 | 79.3579 | 86.9293 | 117.897 | 7.5714 | 30.9677 | 0.99763 | 0.995 | 0.00263
179.854 | -786.007 | 532.024 | 82.1288 | 97.2473 | 115.246 | 15.1185 | 17.9987 | 0.90468 | 0.995 | -0.090321
179.854 | -831.613 | 575.399 | 81.4697 | 96.5002 | 115.774 | 15.0305 | 19.2738 | 0.9263 | 0.995 | -0.068703
179.854 | -876.92 | 618.721 | 80.9048 | 95.7706 | 116.236 | 14.8658 | 20.4654 | 0.94509 | 0.995 | -0.049914
179.854 | -922.107 | 662.285 | 80.4569 | 94.9901 | 116.608 | 14.5332 | 21.6179 | 0.96014 | 0.995 | -0.034856
179.854 | -967.335 | 706.301 | 80.1296 | 94.1558 | 116.884 | 14.0262 | 22.7282 | 0.97123 | 0.995 | -0.023768
179.854 | -1012.68 | 750.802 | 79.9033 | 93.3094 | 117.076 | 13.4061 | 23.7666 | 0.97893 | 0.995 | -0.016071
179.854 | -1058.16 | 795.697 | 79.7501 | 92.4953 | 117.208 | 12.7452 | 24.7127 | 0.98416 | 0.995 | -0.010835
179.854 | -1103.75 | 840.877 | 79.6452 | 91.7395 | 117.298 | 12.0943 | 25.5585 | 0.98776 | 0.995 | -0.007242
179.854 | -1149.4 | 886.251 | 79.5717 | 91.0507 | 117.361 | 11.479 | 26.3103 | 0.99028 | 0.995 | -0.004719
179.854 | -1195.12 | 931.759 | 79.5186 | 90.4277 | 117.407 | 10.9091 | 26.9793 | 0.9921 | 0.995 | -0.002901
179.854 | -1240.87 | 977.36 | 79.4795 | 89.8654 | 117.441 | 10.3859 | 27.5756 | 0.99345 | 0.995 | -0.001554
179.854 | -1286.65 | 1023.03 | 79.4498 | 89.3573 | 117.467 | 9.9075 | 28.1097 | 0.99447 | 0.995 | -0.000533
179.854 | -1332.45 | 1068.74 | 79.4268 | 88.8967 | 117.487 | 9.4699 | 28.5903 | 0.99526 | 0.995 | 0.000259
179.854 | -1378.27 | 1114.49 | 79.4086 | 88.4778 | 117.503 | 9.0692 | 29.0252 | 0.99588 | 0.995 | 0.000884
179.854 | -1424.11 | 1160.26 | 79.394 | 88.0954 | 117.515 | 8.7014 | 29.4196 | 0.99639 | 0.995 | 0.001387
179.854 | -1469.95 | 1206.06 | 79.3822 | 87.745 | 117.526 | 8.3628 | 29.781 | 0.9968 | 0.995 | 0.001797
179.854 | -1515.8 | 1251.87 | 79.3722 | 87.4228 | 117.534 | 8.0506 | 30.1112 | 0.99714 | 0.995 | 0.002136
179.854 | -1561.66 | 1297.7 | 79.364 | 87.1255 | 117.541 | 7.7615 | 30.4155 | 0.99742 | 0.995 | 0.002419
179.854 | -1607.52 | 1343.53 | 79.357 | 86.8503 | 117.547 | 7.4933 | 30.6967 | 0.99766 | 0.995 | 0.002659
181.024 | -788.381 | 535.235 | 82.0824 | 97.0815 | 114.95 | 14.9991 | 17.8685 | 0.90619 | 0.995 | -0.088807
181.024 | -834.253 | 578.905 | 81.4295 | 96.3353 | 115.471 | 14.9058 | 19.1357 | 0.92763 | 0.995 | -0.067375
181.024 | -879.835 | 622.535 | 80.8721 | 95.6043 | 115.925 | 14.7322 | 20.3207 | 0.94618 | 0.995 | -0.048817
181.024 | -925.308 | 666.421 | 80.432 | 94.8225 | 116.289 | 14.3905 | 21.4665 | 0.96098 | 0.995 | -0.034015
181.024 | -970.832 | 710.764 | 80.1118 | 93.9901 | 116.558 | 13.8783 | 22.5679 | 0.97184 | 0.995 | -0.023162
181.024 | -1016.48 | 755.588 | 79.8908 | 93.1493 | 116.745 | 13.2585 | 23.5957 | 0.97936 | 0.995 | -0.015644
181.024 | -1062.26 | 800.801 | 79.7413 | 92.3432 | 116.872 | 12.6019 | 24.5288 | 0.98447 | 0.995 | -0.010532
181.024 | -1108.14 | 846.292 | 79.6388 | 91.5962 | 116.96 | 11.9574 | 25.3638 | 0.98798 | 0.995 | -0.007021
181.024 | -1154.1 | 891.974 | 79.5669 | 90.9163 | 117.022 | 11.3494 | 26.1057 | 0.99045 | 0.995 | -0.004554
181.024 | -1200.11 | 937.787 | 79.5149 | 90.3017 | 117.066 | 10.7868 | 26.7643 | 0.99223 | 0.995 | -0.002773
181.024 | -1246.16 | 983.69 | 79.4765 | 89.7471 | 117.099 | 10.2706 | 27.3519 | 0.99355 | 0.995 | -0.001453
181.024 | -1292.24 | 1029.66 | 79.4474 | 89.2459 | 117.124 | 9.7985 | 27.8781 | 0.99455 | 0.995 | -0.000451
181.024 | -1338.35 | 1075.67 | 79.4248 | 88.7917 | 117.144 | 9.3669 | 28.3523 | 0.99533 | 0.995 | 0.000326
181.024 | -1384.47 | 1121.72 | 79.407 | 88.3786 | 117.159 | 8.9716 | 28.7804 | 0.99594 | 0.995 | 0.000941
181.024 | -1430.6 | 1167.8 | 79.3926 | 88.0015 | 117.172 | 8.6089 | 29.1705 | 0.99643 | 0.995 | 0.001435
181.024 | -1476.74 | 1213.89 | 79.3809 | 87.6559 | 117.182 | 8.275 | 29.5261 | 0.99684 | 0.995 | 0.001838
181.024 | -1522.89 | 1260.01 | 79.3712 | 87.338 | 117.19 | 7.9668 | 29.852 | 0.99717 | 0.995 | 0.002172
181.024 | -1569.04 | 1306.13 | 79.3631 | 87.0446 | 117.197 | 7.6815 | 30.1524 | 0.99745 | 0.995 | 0.002451
181.024 | -1615.21 | 1352.27 | 79.3562 | 86.7731 | 117.203 | 7.4169 | 30.4299 | 0.99769 | 0.995 | 0.002687
182.195 | -790.771 | 538.449 | 82.0371 | 96.9185 | 114.659 | 14.8814 | 17.7405 | 0.90767 | 0.995 | -0.087331
182.195 | -836.909 | 582.414 | 81.3906 | 96.1732 | 115.172 | 14.7826 | 18.9988 | 0.92892 | 0.995 | -0.066084
182.195 | -882.767 | 626.353 | 80.8404 | 95.4408 | 115.619 | 14.6004 | 20.1782 | 0.94724 | 0.995 | -0.047756
182.195 | -928.527 | 670.56 | 80.408 | 94.6582 | 115.975 | 14.2502 | 21.3168 | 0.96179 | 0.995 | -0.033205
182.195 | -974.347 | 715.23 | 80.0946 | 93.828 | 116.237 | 13.7334 | 22.409 | 0.97242 | 0.995 | -0.022579
182.195 | -1020.3 | 760.377 | 79.8788 | 92.9928 | 116.419 | 13.114 | 23.4262 | 0.97976 | 0.995 | -0.015235
182.195 | -1066.38 | 805.906 | 79.7328 | 92.1946 | 116.543 | 12.4618 | 24.3484 | 0.98476 | 0.995 | -0.010241
182.195 | -1112.56 | 851.708 | 79.6326 | 91.4564 | 116.628 | 11.8238 | 25.1716 | 0.98819 | 0.995 | -0.006809
182.195 | -1158.82 | 897.698 | 79.5623 | 90.7851 | 116.688 | 11.2228 | 25.9029 | 0.9906 | 0.995 | -0.004395
182.195 | -1205.13 | 943.815 | 79.5113 | 90.1787 | 116.731 | 10.6674 | 26.5523 | 0.99235 | 0.995 | -0.00265
182.195 | -1251.48 | 990.022 | 79.4737 | 89.6316 | 116.764 | 10.1579 | 27.1324 | 0.99364 | 0.995 | -0.001356
182.195 | -1297.86 | 1036.29 | 79.4451 | 89.1373 | 116.788 | 9.6922 | 27.6507 | 0.99463 | 0.995 | -0.000372
182.195 | -1344.26 | 1082.61 | 79.4229 | 88.6893 | 116.807 | 9.2664 | 28.1177 | 0.99539 | 0.995 | 0.000391
182.195 | -1390.68 | 1128.96 | 79.4054 | 88.2818 | 116.822 | 8.8764 | 28.5402 | 0.996 | 0.995 | 0.000996
182.195 | -1437.11 | 1175.33 | 79.3913 | 87.9098 | 116.835 | 8.5185 | 28.9252 | 0.99648 | 0.995 | 0.001482
182.195 | -1483.55 | 1221.73 | 79.3798 | 87.5688 | 116.844 | 8.189 | 29.2752 | 0.99688 | 0.995 | 0.001879
182.195 | -1530 | 1268.14 | 79.3701 | 87.2551 | 116.852 | 7.885 | 29.5969 | 0.99721 | 0.995 | 0.002207
182.195 | -1576.45 | 1314.57 | 79.3622 | 86.9656 | 116.859 | 7.6034 | 29.8934 | 0.99748 | 0.995 | 0.002482
182.195 | -1622.91 | 1361 | 79.3554 | 86.6976 | 116.865 | 7.3422 | 30.1674 | 0.99772 | 0.995 | 0.002715
183.366 | -793.175 | 541.666 | 81.9931 | 96.7583 | 114.372 | 14.7652 | 17.6137 | 0.90911 | 0.995 | -0.085894
183.366 | -839.582 | 585.927 | 81.3528 | 96.0138 | 114.878 | 14.661 | 18.8642 | 0.93017 | 0.995 | -0.064832
183.366 | -885.716 | 630.176 | 80.8098 | 95.2803 | 115.317 | 14.4705 | 20.0367 | 0.94827 | 0.995 | -0.04673
183.366 | -931.764 | 674.704 | 80.385 | 94.4971 | 115.666 | 14.1121 | 21.1689 | 0.96257 | 0.995 | -0.032426
183.366 | -977.88 | 719.699 | 80.0782 | 93.6692 | 115.921 | 13.591 | 22.2518 | 0.97298 | 0.995 | -0.02202
183.366 | -1024.13 | 765.168 | 79.8673 | 92.8399 | 116.098 | 12.9726 | 23.2581 | 0.98016 | 0.995 | -0.014841
183.366 | -1070.51 | 811.013 | 79.7246 | 92.0495 | 116.218 | 12.3249 | 24.1685 | 0.98504 | 0.995 | -0.009961
183.366 | -1116.99 | 857.126 | 79.6267 | 91.3199 | 116.301 | 11.6932 | 24.9811 | 0.9884 | 0.995 | -0.006605
183.366 | -1163.55 | 903.422 | 79.5578 | 90.6571 | 116.36 | 11.0993 | 25.7029 | 0.99076 | 0.995 | -0.004241
183.366 | -1210.16 | 949.845 | 79.5079 | 90.0586 | 116.402 | 10.5507 | 26.3434 | 0.99247 | 0.995 | -0.002531
183.366 | -1256.81 | 996.354 | 79.471 | 89.5189 | 116.434 | 10.0479 | 26.9151 | 0.99374 | 0.995 | -0.001261
183.366 | -1303.49 | 1042.93 | 79.4429 | 89.0312 | 116.458 | 9.5883 | 27.4268 | 0.9947 | 0.995 | -0.000296
183.366 | -1350.19 | 1089.54 | 79.4211 | 88.5893 | 116.476 | 9.1682 | 27.8867 | 0.99545 | 0.995 | 0.000455
183.366 | -1396.91 | 1136.19 | 79.4038 | 88.1872 | 116.491 | 8.7834 | 28.3038 | 0.99605 | 0.995 | 0.001049
183.366 | -1443.64 | 1182.87 | 79.39 | 87.8202 | 116.503 | 8.4302 | 28.6828 | 0.99653 | 0.995 | 0.001527
183.366 | -1490.38 | 1229.57 | 79.3786 | 87.4837 | 116.513 | 8.1051 | 29.0293 | 0.99692 | 0.995 | 0.001918
183.366 | -1537.12 | 1276.28 | 79.3692 | 87.1742 | 116.521 | 7.805 | 29.3468 | 0.99724 | 0.995 | 0.002242
183.366 | -1583.88 | 1323 | 79.3613 | 86.8884 | 116.527 | 7.5271 | 29.6386 | 0.99751 | 0.995 | 0.002513
183.366 | -1630.64 | 1369.73 | 79.3546 | 86.6238 | 116.533 | 7.2692 | 29.9092 | 0.99774 | 0.995 | 0.002742
184.537 | -795.595 | 544.886 | 81.9503 | 96.6007 | 114.089 | 14.6504 | 17.4883 | 0.91051 | 0.995 | -0.084493
184.537 | -842.27 | 589.445 | 81.3161 | 95.8571 | 114.589 | 14.541 | 18.7319 | 0.93138 | 0.995 | -0.063616
184.537 | -888.682 | 634.003 | 80.7802 | 95.1226 | 115.02 | 14.3424 | 19.8974 | 0.94926 | 0.995 | -0.045739
184.537 | -935.018 | 678.852 | 80.3628 | 94.339 | 115.362 | 13.9762 | 21.023 | 0.96332 | 0.995 | -0.031675
184.537 | -981.431 | 724.172 | 80.0624 | 93.5138 | 115.611 | 13.4514 | 22.0972 | 0.97352 | 0.995 | -0.021482
184.537 | -1027.98 | 769.962 | 79.8562 | 92.6903 | 115.782 | 12.8341 | 23.0917 | 0.98054 | 0.995 | -0.014463
184.537 | -1074.66 | 816.123 | 79.7167 | 91.9078 | 115.9 | 12.1911 | 23.9922 | 0.98531 | 0.995 | -0.009692
184.537 | -1121.44 | 862.546 | 79.6209 | 91.1867 | 115.98 | 11.5658 | 24.7933 | 0.98859 | 0.995 | -0.006408
184.537 | -1168.3 | 909.148 | 79.5535 | 90.5321 | 116.037 | 10.9786 | 25.5049 | 0.99091 | 0.995 | -0.004093
184.537 | -1215.21 | 955.875 | 79.5045 | 89.9414 | 116.079 | 10.4369 | 26.1376 | 0.99258 | 0.995 | -0.002417
184.537 | -1262.16 | 1002.69 | 79.4683 | 89.4088 | 116.109 | 9.9405 | 26.7002 | 0.99383 | 0.995 | -0.00117
184.537 | -1309.14 | 1049.56 | 79.4407 | 88.9276 | 116.133 | 9.4869 | 27.2054 | 0.99478 | 0.995 | -0.000221
184.537 | -1356.14 | 1096.48 | 79.4193 | 88.4916 | 116.151 | 9.0723 | 27.6594 | 0.99552 | 0.995 | 0.000516
184.537 | -1403.15 | 1143.43 | 79.4023 | 88.0949 | 116.166 | 8.6926 | 28.0711 | 0.9961 | 0.995 | 0.001101
184.537 | -1450.18 | 1190.4 | 79.3887 | 87.7326 | 116.177 | 8.3439 | 28.4444 | 0.99657 | 0.995 | 0.001572
184.537 | -1497.22 | 1237.4 | 79.3775 | 87.4005 | 116.187 | 8.023 | 28.7865 | 0.99696 | 0.995 | 0.001956
184.537 | -1544.27 | 1284.41 | 79.3683 | 87.095 | 116.195 | 7.7267 | 29.1 | 0.99728 | 0.995 | 0.002275
184.537 | -1591.32 | 1331.43 | 79.3604 | 86.8129 | 116.201 | 7.4525 | 29.3881 | 0.99754 | 0.995 | 0.002542
184.537 | -1638.38 | 1378.47 | 79.3539 | 86.5516 | 116.207 | 7.1977 | 29.6554 | 0.99777 | 0.995 | 0.002768
185.707 | -798.029 | 548.11 | 81.9086 | 96.4457 | 113.81 | 14.5371 | 17.3643 | 0.91187 | 0.995 | -0.083128
185.707 | -844.973 | 592.965 | 81.2805 | 95.703 | 114.304 | 14.4225 | 18.601 | 0.93257 | 0.995 | -0.062434
185.707 | -891.664 | 637.833 | 80.7516 | 94.9676 | 114.728 | 14.216 | 19.7604 | 0.95022 | 0.995 | -0.04478
185.707 | -938.29 | 683.004 | 80.3414 | 94.1839 | 115.062 | 13.8425 | 20.8781 | 0.96405 | 0.995 | -0.030952
185.707 | -985 | 728.648 | 80.0472 | 93.3616 | 115.305 | 13.3144 | 21.9434 | 0.97403 | 0.995 | -0.020965
185.707 | -1031.85 | 774.759 | 79.8455 | 92.5441 | 115.472 | 12.6986 | 22.9279 | 0.9809 | 0.995 | -0.014099
185.707 | -1078.83 | 821.233 | 79.7091 | 91.7694 | 115.586 | 12.0603 | 23.8166 | 0.98557 | 0.995 | -0.009433
185.707 | -1125.91 | 867.966 | 79.6154 | 91.0565 | 115.665 | 11.4411 | 24.6085 | 0.98878 | 0.995 | -0.006218
185.707 | -1173.07 | 914.875 | 79.5493 | 90.4101 | 115.72 | 10.8608 | 25.3099 | 0.99105 | 0.995 | -0.00395
185.707 | -1220.28 | 961.906 | 79.5013 | 89.827 | 115.761 | 10.3257 | 25.934 | 0.99269 | 0.995 | -0.002305
185.707 | -1267.53 | 1009.02 | 79.4657 | 89.3013 | 115.791 | 9.8356 | 26.4897 | 0.99392 | 0.995 | -0.001082
185.707 | -1314.81 | 1056.19 | 79.4386 | 88.8264 | 115.814 | 9.3878 | 26.9876 | 0.99485 | 0.995 | -0.000149
185.707 | -1362.1 | 1103.41 | 79.4176 | 88.3961 | 115.831 | 8.9785 | 27.4349 | 0.99558 | 0.995 | 0.000576
185.707 | -1409.42 | 1150.66 | 79.4009 | 88.0045 | 115.846 | 8.6036 | 27.8415 | 0.99615 | 0.995 | 0.001151
185.707 | -1456.75 | 1197.94 | 79.3874 | 87.647 | 115.857 | 8.2596 | 28.21 | 0.99662 | 0.995 | 0.001615
185.707 | -1504.08 | 1245.24 | 79.3764 | 87.3192 | 115.866 | 7.9428 | 28.5468 | 0.99699 | 0.995 | 0.001994
185.707 | -1551.43 | 1292.55 | 79.3673 | 87.0176 | 115.874 | 7.6503 | 28.8564 | 0.99731 | 0.995 | 0.002308
185.707 | -1598.78 | 1339.87 | 79.3596 | 86.739 | 115.88 | 7.3794 | 29.141 | 0.99757 | 0.995 | 0.002571
185.707 | -1646.14 | 1387.2 | 79.3531 | 86.481 | 115.886 | 7.1279 | 29.405 | 0.99779 | 0.995 | 0.002794
186.878 | -800.477 | 551.336 | 81.868 | 96.2932 | 113.536 | 14.4252 | 17.2428 | 0.9132 | 0.995 | -0.081798
186.878 | -847.692 | 596.49 | 81.246 | 95.5514 | 114.023 | 14.3054 | 18.4716 | 0.93371 | 0.995 | -0.061286
186.878 | -894.662 | 641.668 | 80.724 | 94.8152 | 114.44 | 14.0912 | 19.6248 | 0.95115 | 0.995 | -0.043852
186.878 | -941.578 | 687.16 | 80.3208 | 94.0317 | 114.767 | 13.7109 | 20.7353 | 0.96474 | 0.995 | -0.030255
186.878 | -988.583 | 733.128 | 80.0323 | 93.2126 | 115.004 | 13.1803 | 21.7914 | 0.97453 | 0.995 | -0.020468
186.878 | -1035.73 | 779.558 | 79.8353 | 92.4011 | 115.167 | 12.5658 | 22.7659 | 0.98125 | 0.995 | -0.01375
186.878 | -1083.01 | 826.346 | 79.7019 | 91.6341 | 115.278 | 11.9322 | 23.6439 | 0.98582 | 0.995 | -0.009183
186.878 | -1130.4 | 873.388 | 79.6101 | 90.9294 | 115.354 | 11.3193 | 24.4246 | 0.98896 | 0.995 | -0.006035
186.878 | -1177.86 | 920.603 | 79.5453 | 90.2908 | 115.409 | 10.7455 | 25.1182 | 0.99119 | 0.995 | -0.003812
186.878 | -1225.36 | 967.937 | 79.4982 | 89.7151 | 115.448 | 10.2169 | 25.7329 | 0.9928 | 0.995 | -0.002198
186.878 | -1272.91 | 1015.35 | 79.4632 | 89.1962 | 115.477 | 9.733 | 26.2808 | 0.994 | 0.995 | -0.000996
186.878 | -1320.49 | 1062.83 | 79.4366 | 88.7275 | 115.5 | 9.2909 | 26.7725 | 0.99492 | 0.995 | -8e-05
186.878 | -1368.09 | 1110.35 | 79.4159 | 88.3027 | 115.517 | 8.8868 | 27.2143 | 0.99563 | 0.995 | 0.000634
186.878 | -1415.7 | 1157.9 | 79.3995 | 87.9163 | 115.531 | 8.5168 | 27.6147 | 0.9962 | 0.995 | 0.0012
186.878 | -1463.33 | 1205.48 | 79.3862 | 87.5633 | 115.542 | 8.1771 | 27.9787 | 0.99666 | 0.995 | 0.001657
186.878 | -1510.96 | 1253.07 | 79.3754 | 87.2396 | 115.552 | 7.8642 | 28.3124 | 0.99703 | 0.995 | 0.00203
186.878 | -1558.61 | 1300.68 | 79.3664 | 86.9418 | 115.559 | 7.5754 | 28.6172 | 0.99734 | 0.995 | 0.002339
186.878 | -1606.26 | 1348.3 | 79.3589 | 86.6668 | 115.566 | 7.3079 | 28.8992 | 0.9976 | 0.995 | 0.002599
186.878 | -1653.91 | 1395.94 | 79.3524 | 86.4119 | 115.571 | 7.0595 | 29.1591 | 0.99782 | 0.995 | 0.002819
188.049 | -802.939 | 554.565 | 81.8284 | 96.1433 | 113.266 | 14.3149 | 17.1227 | 0.9145 | 0.995 | -0.0805
188.049 | -850.425 | 600.017 | 81.2124 | 95.4023 | 113.747 | 14.1899 | 18.3447 | 0.93483 | 0.995 | -0.060171
188.049 | -897.676 | 645.506 | 80.6973 | 94.6655 | 114.156 | 13.9682 | 19.4905 | 0.95205 | 0.995 | -0.042954
188.049 | -944.882 | 691.319 | 80.301 | 93.8824 | 114.477 | 13.5814 | 20.5946 | 0.96542 | 0.995 | -0.029583
188.049 | -992.185 | 737.61 | 80.0182 | 93.0666 | 114.707 | 13.0484 | 21.6404 | 0.97501 | 0.995 | -0.01999
188.049 | -1039.63 | 784.358 | 79.8254 | 92.2612 | 114.866 | 12.4358 | 22.6048 | 0.98159 | 0.995 | -0.013413
188.049 | -1087.22 | 831.46 | 79.6948 | 91.5018 | 114.974 | 11.807 | 23.4722 | 0.98606 | 0.995 | -0.008942
188.049 | -1134.9 | 878.81 | 79.6049 | 90.8051 | 115.049 | 11.2002 | 24.2439 | 0.98914 | 0.995 | -0.005858
188.049 | -1182.66 | 926.331 | 79.5414 | 90.1743 | 115.102 | 10.6329 | 24.9277 | 0.99132 | 0.995 | -0.003678
188.049 | -1230.47 | 973.969 | 79.4951 | 89.6058 | 115.14 | 10.1107 | 25.5342 | 0.99291 | 0.995 | -0.002094
188.049 | -1278.31 | 1021.69 | 79.4608 | 89.0936 | 115.169 | 9.6328 | 26.0754 | 0.99409 | 0.995 | -0.000913
188.049 | -1326.19 | 1069.47 | 79.4346 | 88.6308 | 115.191 | 9.1962 | 26.5602 | 0.99499 | 0.995 | -1.2e-05
188.049 | -1374.09 | 1117.29 | 79.4143 | 88.2115 | 115.208 | 8.7972 | 26.9965 | 0.99569 | 0.995 | 0.00069
188.049 | -1422 | 1165.14 | 79.3981 | 87.8299 | 115.222 | 8.4318 | 27.3921 | 0.99625 | 0.995 | 0.001248
188.049 | -1469.92 | 1213.01 | 79.385 | 87.4814 | 115.233 | 8.0964 | 27.7516 | 0.9967 | 0.995 | 0.001697
188.049 | -1517.86 | 1260.91 | 79.3743 | 87.1618 | 115.242 | 7.7875 | 28.0802 | 0.99706 | 0.995 | 0.002065
188.049 | -1565.8 | 1308.82 | 79.3655 | 86.8676 | 115.249 | 7.5021 | 28.3814 | 0.99737 | 0.995 | 0.00237
188.049 | -1613.75 | 1356.74 | 79.3581 | 86.596 | 115.256 | 7.2379 | 28.66 | 0.99763 | 0.995 | 0.002626
188.049 | -1661.7 | 1404.67 | 79.3517 | 86.3443 | 115.261 | 6.9926 | 28.9167 | 0.99784 | 0.995 | 0.002843
189.22 | -805.415 | 557.798 | 81.7898 | 95.9957 | 113 | 14.2059 | 17.0043 | 0.91577 | 0.995 | -0.079235
189.22 | -853.173 | 603.548 | 81.1798 | 95.2557 | 113.474 | 14.0759 | 18.2183 | 0.93591 | 0.995 | -0.059087
189.22 | -900.705 | 649.348 | 80.6714 | 94.5184 | 113.877 | 13.847 | 19.3586 | 0.95291 | 0.995 | -0.042085
189.22 | -948.202 | 695.482 | 80.2818 | 93.7358 | 114.191 | 13.454 | 20.4552 | 0.96607 | 0.995 | -0.028934
189.22 | -995.803 | 742.095 | 80.0047 | 92.9235 | 114.416 | 12.9188 | 21.4925 | 0.97547 | 0.995 | -0.019528
189.22 | -1043.55 | 789.161 | 79.8159 | 92.1243 | 114.571 | 12.3084 | 22.4467 | 0.98191 | 0.995 | -0.013088
189.22 | -1091.44 | 836.575 | 79.688 | 91.3724 | 114.676 | 11.6844 | 23.3036 | 0.98629 | 0.995 | -0.00871
189.22 | -1139.42 | 884.234 | 79.5999 | 90.6836 | 114.749 | 11.0837 | 24.0654 | 0.98931 | 0.995 | -0.005688
189.22 | -1187.48 | 932.06 | 79.5376 | 90.0604 | 114.801 | 10.5228 | 24.7406 | 0.99145 | 0.995 | -0.003548
189.22 | -1235.58 | 980.002 | 79.4922 | 89.499 | 114.838 | 10.0068 | 25.339 | 0.99301 | 0.995 | -0.001993
189.22 | -1283.73 | 1028.02 | 79.4585 | 88.9932 | 114.866 | 9.5347 | 25.8728 | 0.99417 | 0.995 | -0.000832
189.22 | -1331.9 | 1076.1 | 79.4327 | 88.5363 | 114.888 | 9.1036 | 26.3517 | 0.99505 | 0.995 | 5.4e-05
189.22 | -1380.1 | 1124.22 | 79.4127 | 88.1222 | 114.905 | 8.7095 | 26.7828 | 0.99574 | 0.995 | 0.000745
189.22 | -1428.31 | 1172.37 | 79.3967 | 87.7454 | 114.918 | 8.3487 | 27.1726 | 0.99629 | 0.995 | 0.001294
189.22 | -1476.54 | 1220.55 | 79.3839 | 87.4012 | 114.929 | 8.0173 | 27.5278 | 0.99674 | 0.995 | 0.001737
189.22 | -1524.77 | 1268.74 | 79.3733 | 87.0856 | 114.937 | 7.7123 | 27.8514 | 0.9971 | 0.995 | 0.0021
189.22 | -1573.01 | 1316.95 | 79.3646 | 86.7951 | 114.945 | 7.4305 | 28.1499 | 0.9974 | 0.995 | 0.002401
189.22 | -1621.26 | 1365.17 | 79.3573 | 86.5267 | 114.951 | 7.1694 | 28.4243 | 0.99765 | 0.995 | 0.002653
189.22 | -1669.51 | 1413.4 | 79.351 | 86.278 | 114.956 | 6.927 | 28.678 | 0.99787 | 0.995 | 0.002867
190.39 | -807.904 | 561.033 | 81.7523 | 95.8505 | 112.738 | 14.0982 | 16.8875 | 0.917 | 0.995 | -0.078001
190.39 | -855.935 | 607.083 | 81.1481 | 95.1114 | 113.206 | 13.9633 | 18.0946 | 0.93697 | 0.995 | -0.058033
190.39 | -903.749 | 653.194 | 80.6464 | 94.3738 | 113.602 | 13.7274 | 19.2282 | 0.95376 | 0.995 | -0.041243
190.39 | -951.538 | 699.647 | 80.2633 | 93.592 | 113.909 | 13.3287 | 20.317 | 0.96669 | 0.995 | -0.028308
190.39 | -999.436 | 746.582 | 79.9916 | 92.7833 | 114.129 | 12.7917 | 21.3457 | 0.97592 | 0.995 | -0.019084
190.39 | -1047.49 | 793.966 | 79.8068 | 91.9903 | 114.28 | 12.1835 | 22.2897 | 0.98223 | 0.995 | -0.012775
190.39 | -1095.67 | 841.692 | 79.6815 | 91.2459 | 114.382 | 11.5644 | 23.1361 | 0.98651 | 0.995 | -0.008486
190.39 | -1143.95 | 889.659 | 79.5951 | 90.5648 | 114.454 | 10.9697 | 23.8892 | 0.98948 | 0.995 | -0.005522
190.39 | -1192.31 | 937.79 | 79.534 | 89.949 | 114.504 | 10.415 | 24.555 | 0.99158 | 0.995 | -0.003423
190.39 | -1240.72 | 986.035 | 79.4894 | 89.3945 | 114.541 | 9.9051 | 25.1465 | 0.99311 | 0.995 | -0.001895
190.39 | -1289.16 | 1034.36 | 79.4562 | 88.8949 | 114.568 | 9.4387 | 25.6731 | 0.99425 | 0.995 | -0.000754
190.39 | -1337.64 | 1082.74 | 79.4309 | 88.4438 | 114.589 | 9.0129 | 26.1452 | 0.99512 | 0.995 | 0.000118
190.39 | -1386.13 | 1131.16 | 79.4111 | 88.0349 | 114.606 | 8.6238 | 26.5711 | 0.9958 | 0.995 | 0.000798
190.39 | -1434.64 | 1179.61 | 79.3954 | 87.6627 | 114.619 | 8.2673 | 26.9563 | 0.99634 | 0.995 | 0.001339
190.39 | -1483.17 | 1228.09 | 79.3828 | 87.3228 | 114.629 | 7.94 | 27.3062 | 0.99678 | 0.995 | 0.001776
190.39 | -1531.7 | 1276.58 | 79.3724 | 87.011 | 114.638 | 7.6386 | 27.627 | 0.99713 | 0.995 | 0.002133
190.39 | -1580.24 | 1325.09 | 79.3638 | 86.724 | 114.645 | 7.3602 | 27.921 | 0.99743 | 0.995 | 0.00243
190.39 | -1628.79 | 1373.61 | 79.3565 | 86.4589 | 114.651 | 7.1024 | 28.1921 | 0.99768 | 0.995 | 0.002679
190.39 | -1677.34 | 1422.14 | 79.3503 | 86.2131 | 114.656 | 6.8628 | 28.4429 | 0.99789 | 0.995 | 0.00289
191.561 | -810.406 | 564.27 | 81.7156 | 95.7076 | 112.48 | 13.992 | 16.7724 | 0.9182 | 0.995 | -0.076797
191.561 | -858.71 | 610.62 | 81.1174 | 94.9695 | 112.941 | 13.8521 | 17.9715 | 0.93799 | 0.995 | -0.057008
191.561 | -906.807 | 657.042 | 80.6222 | 94.2316 | 113.331 | 13.6094 | 19.0994 | 0.95457 | 0.995 | -0.040428
191.561 | -954.889 | 703.816 | 80.2455 | 93.4509 | 113.631 | 13.2054 | 20.1801 | 0.9673 | 0.995 | -0.027704
191.561 | -1003.09 | 751.072 | 79.979 | 92.646 | 113.846 | 12.667 | 21.2 | 0.97635 | 0.995 | -0.018655
191.561 | -1051.44 | 798.772 | 79.7979 | 91.8591 | 113.993 | 12.0612 | 22.1339 | 0.98253 | 0.995 | -0.012473
191.561 | -1099.92 | 846.81 | 79.6752 | 91.1221 | 114.094 | 11.4469 | 22.9719 | 0.98673 | 0.995 | -0.008269
191.561 | -1148.5 | 895.085 | 79.5904 | 90.4486 | 114.163 | 10.8582 | 23.7144 | 0.98964 | 0.995 | -0.005362
191.561 | -1197.16 | 943.521 | 79.5304 | 89.8401 | 114.213 | 10.3097 | 24.3729 | 0.9917 | 0.995 | -0.003301
191.561 | -1245.86 | 992.068 | 79.4866 | 89.2923 | 114.248 | 9.8057 | 24.9557 | 0.9932 | 0.995 | -0.0018
191.561 | -1294.61 | 1040.69 | 79.454 | 88.7989 | 114.275 | 9.3449 | 25.4761 | 0.99432 | 0.995 | -0.000678
191.561 | -1343.38 | 1089.37 | 79.4291 | 88.3533 | 114.296 | 8.9242 | 25.9427 | 0.99518 | 0.995 | 0.00018
191.561 | -1392.18 | 1138.1 | 79.4096 | 87.9494 | 114.312 | 8.5398 | 26.3626 | 0.99585 | 0.995 | 0.00085
191.561 | -1440.99 | 1186.85 | 79.3941 | 87.5818 | 114.325 | 8.1877 | 26.7432 | 0.99638 | 0.995 | 0.001383
191.561 | -1489.81 | 1235.62 | 79.3817 | 87.246 | 114.335 | 7.8643 | 27.089 | 0.99681 | 0.995 | 0.001813
191.561 | -1538.64 | 1284.42 | 79.3714 | 86.9379 | 114.344 | 7.5665 | 27.4061 | 0.99717 | 0.995 | 0.002166
191.561 | -1587.48 | 1333.23 | 79.3629 | 86.6544 | 114.351 | 7.2915 | 27.6966 | 0.99746 | 0.995 | 0.002459
191.561 | -1636.33 | 1382.05 | 79.3558 | 86.3924 | 114.357 | 7.0366 | 27.9646 | 0.9977 | 0.995 | 0.002704
191.561 | -1685.18 | 1430.87 | 79.3498 | 86.1496 | 114.362 | 6.7998 | 28.2124 | 0.99791 | 0.995 | 0.002913
192.732 | -812.921 | 567.51 | 81.6799 | 95.567 | 112.225 | 13.8871 | 16.658 | 0.91938 | 0.995 | -0.075622
192.732 | -861.499 | 614.16 | 81.0875 | 94.8299 | 112.681 | 13.7424 | 17.8511 | 0.93899 | 0.995 | -0.056011
192.732 | -909.88 | 660.894 | 80.5987 | 94.0919 | 113.064 | 13.4932 | 18.9721 | 0.95536 | 0.995 | -0.039638
192.732 | -958.254 | 707.988 | 80.2283 | 93.3123 | 113.358 | 13.084 | 20.0457 | 0.96788 | 0.995 | -0.02712
192.732 | -1006.75 | 755.564 | 79.9669 | 92.5113 | 113.568 | 12.5444 | 21.0567 | 0.97676 | 0.995 | -0.018241
192.732 | -1055.4 | 803.581 | 79.7894 | 91.7307 | 113.711 | 11.9413 | 21.9803 | 0.98282 | 0.995 | -0.012181
192.732 | -1104.18 | 851.93 | 79.6691 | 91.0009 | 113.809 | 11.3318 | 22.8081 | 0.98694 | 0.995 | -0.008059
192.732 | -1153.07 | 900.512 | 79.5859 | 90.3349 | 113.877 | 10.749 | 23.5421 | 0.98979 | 0.995 | -0.005208
192.732 | -1202.02 | 949.252 | 79.527 | 89.7335 | 113.926 | 10.2065 | 24.1925 | 0.99182 | 0.995 | -0.003183
192.732 | -1251.03 | 998.103 | 79.4839 | 89.1923 | 113.961 | 9.7084 | 24.7687 | 0.99329 | 0.995 | -0.001707
192.732 | -1300.07 | 1047.03 | 79.4518 | 88.7048 | 113.987 | 9.253 | 25.2822 | 0.9944 | 0.995 | -0.000604
192.732 | -1349.14 | 1096.01 | 79.4273 | 88.2647 | 114.007 | 8.8374 | 25.7423 | 0.99524 | 0.995 | 0.000241
192.732 | -1398.24 | 1145.03 | 79.4081 | 87.8657 | 114.023 | 8.4576 | 26.1573 | 0.9959 | 0.995 | 0.000901
192.732 | -1447.35 | 1194.09 | 79.3929 | 87.5025 | 114.036 | 8.1096 | 26.5335 | 0.99643 | 0.995 | 0.001426
192.732 | -1496.47 | 1243.16 | 79.3806 | 87.1708 | 114.046 | 7.7902 | 26.8752 | 0.99685 | 0.995 | 0.00185
192.732 | -1545.6 | 1292.25 | 79.3705 | 86.8664 | 114.054 | 7.4959 | 27.1876 | 0.9972 | 0.995 | 0.002198
192.732 | -1594.74 | 1341.36 | 79.3621 | 86.5862 | 114.061 | 7.2241 | 27.4748 | 0.99749 | 0.995 | 0.002487
192.732 | -1643.88 | 1390.48 | 79.3551 | 86.3272 | 114.067 | 6.9721 | 27.7398 | 0.99773 | 0.995 | 0.002729
192.732 | -1693.03 | 1439.61 | 79.3491 | 86.0872 | 114.072 | 6.7381 | 27.9848 | 0.99794 | 0.995 | 0.002935
193.902 | -815.448 | 570.753 | 81.6451 | 95.4286 | 111.974 | 13.7835 | 16.5454 | 0.92052 | 0.995 | -0.074476
193.902 | -864.302 | 617.704 | 81.0584 | 94.6924 | 112.424 | 13.634 | 17.7316 | 0.93996 | 0.995 | -0.055042
193.902 | -912.966 | 664.749 | 80.5759 | 93.9545 | 112.801 | 13.3786 | 18.8465 | 0.95613 | 0.995 | -0.038872
193.902 | -961.634 | 712.162 | 80.2116 | 93.1763 | 113.089 | 12.9647 | 19.9127 | 0.96845 | 0.995 | -0.026555
193.902 | -1010.43 | 760.059 | 79.9551 | 92.3793 | 113.294 | 12.4242 | 20.9147 | 0.97716 | 0.995 | -0.017841
193.902 | -1059.38 | 808.39 | 79.7812 | 91.6049 | 113.434 | 11.8237 | 21.8291 | 0.9831 | 0.995 | -0.011899
193.902 | -1108.46 | 857.05 | 79.6631 | 90.8824 | 113.53 | 11.2193 | 22.6476 | 0.98714 | 0.995 | -0.007857
193.902 | -1157.65 | 905.939 | 79.5816 | 90.2236 | 113.596 | 10.642 | 23.3724 | 0.98994 | 0.995 | -0.005058
193.902 | -1206.9 | 954.984 | 79.5237 | 89.6292 | 113.643 | 10.1055 | 24.0138 | 0.99193 | 0.995 | -0.003069
193.902 | -1256.21 | 1004.14 | 79.4813 | 89.0944 | 113.678 | 9.6131 | 24.5836 | 0.99338 | 0.995 | -0.001618
193.902 | -1305.55 | 1053.37 | 79.4497 | 88.6128 | 113.703 | 9.1631 | 25.0902 | 0.99447 | 0.995 | -0.000532
193.902 | -1354.92 | 1102.65 | 79.4256 | 88.1779 | 113.723 | 8.7523 | 25.5451 | 0.9953 | 0.995 | 0.0003
193.902 | -1404.31 | 1151.97 | 79.4067 | 87.7837 | 113.739 | 8.377 | 25.9553 | 0.99595 | 0.995 | 0.00095
193.902 | -1453.72 | 1201.32 | 79.3917 | 87.4249 | 113.751 | 8.0332 | 26.3261 | 0.99647 | 0.995 | 0.001467
193.902 | -1503.14 | 1250.7 | 79.3795 | 87.0971 | 113.761 | 7.7176 | 26.6639 | 0.99689 | 0.995 | 0.001886
193.902 | -1552.57 | 1300.09 | 79.3696 | 86.7963 | 113.769 | 7.4267 | 26.9727 | 0.99723 | 0.995 | 0.002229
193.902 | -1602.01 | 1349.5 | 79.3613 | 86.5193 | 113.776 | 7.158 | 27.2567 | 0.99751 | 0.995 | 0.002514
193.902 | -1651.45 | 1398.92 | 79.3544 | 86.2634 | 113.782 | 6.909 | 27.5186 | 0.99775 | 0.995 | 0.002753
193.902 | -1700.9 | 1448.34 | 79.3485 | 86.0261 | 113.787 | 6.6776 | 27.7609 | 0.99796 | 0.995 | 0.002957
195.073 | -817.988 | 573.999 | 81.6111 | 95.2923 | 111.727 | 13.6812 | 16.4347 | 0.92164 | 0.995 | -0.073357
195.073 | -867.117 | 621.25 | 81.0301 | 94.5572 | 112.171 | 13.5271 | 17.6138 | 0.9409 | 0.995 | -0.054098
195.073 | -916.067 | 668.607 | 80.5539 | 93.8194 | 112.541 | 13.2655 | 18.7216 | 0.95687 | 0.995 | -0.038129
195.073 | -965.028 | 716.34 | 80.1956 | 93.0427 | 112.824 | 12.8471 | 19.7813 | 0.96899 | 0.995 | -0.026009
195.073 | -1014.12 | 764.555 | 79.9438 | 92.2499 | 113.024 | 12.3061 | 20.7741 | 0.97754 | 0.995 | -0.017455
195.073 | -1063.37 | 813.202 | 79.7732 | 91.4817 | 113.161 | 11.7085 | 21.6793 | 0.98337 | 0.995 | -0.011627
195.073 | -1112.76 | 862.172 | 79.6574 | 90.7662 | 113.254 | 11.1088 | 22.4878 | 0.98734 | 0.995 | -0.007661
195.073 | -1162.24 | 911.367 | 79.5773 | 90.1147 | 113.319 | 10.5374 | 23.2043 | 0.99009 | 0.995 | -0.004912
195.073 | -1211.79 | 960.717 | 79.5204 | 89.5271 | 113.365 | 10.0067 | 23.8379 | 0.99204 | 0.995 | -0.002958
195.073 | -1261.4 | 1010.17 | 79.4788 | 88.9985 | 113.399 | 9.5197 | 24.4005 | 0.99347 | 0.995 | -0.001531
195.073 | -1311.04 | 1059.7 | 79.4477 | 88.5227 | 113.424 | 9.075 | 24.9013 | 0.99454 | 0.995 | -0.000462
195.073 | -1360.71 | 1109.29 | 79.4239 | 88.0929 | 113.444 | 8.669 | 25.3511 | 0.99536 | 0.995 | 0.000357
195.073 | -1410.4 | 1158.91 | 79.4053 | 87.7034 | 113.459 | 8.2981 | 25.7556 | 0.996 | 0.995 | 0.000998
195.073 | -1460.11 | 1208.56 | 79.3905 | 87.3489 | 113.471 | 7.9584 | 26.1221 | 0.99651 | 0.995 | 0.001508
195.073 | -1509.83 | 1258.24 | 79.3785 | 87.0248 | 113.481 | 7.6463 | 26.4562 | 0.99692 | 0.995 | 0.001921
195.073 | -1559.56 | 1307.93 | 79.3687 | 86.7276 | 113.489 | 7.3589 | 26.7614 | 0.99726 | 0.995 | 0.002259
195.073 | -1609.29 | 1357.64 | 79.3605 | 86.4538 | 113.496 | 7.0933 | 27.0422 | 0.99754 | 0.995 | 0.002541
195.073 | -1659.03 | 1407.35 | 79.3537 | 86.2008 | 113.501 | 6.8471 | 27.3002 | 0.99778 | 0.995 | 0.002777
195.073 | -1708.78 | 1457.08 | 79.3479 | 85.9662 | 113.506 | 6.6183 | 27.5398 | 0.99798 | 0.995 | 0.002978
196.244 | -820.539 | 577.246 | 81.578 | 95.1581 | 111.484 | 13.5801 | 16.3259 | 0.92274 | 0.995 | -0.072264
196.244 | -869.946 | 624.799 | 81.0026 | 94.4241 | 111.921 | 13.4215 | 17.4969 | 0.94182 | 0.995 | -0.05318
196.244 | -919.181 | 672.468 | 80.5325 | 93.6865 | 112.286 | 13.154 | 18.5995 | 0.95759 | 0.995 | -0.037409
196.244 | -968.436 | 720.519 | 80.18 | 92.9116 | 112.563 | 12.7316 | 19.6514 | 0.96952 | 0.995 | -0.025481
196.244 | -1017.83 | 769.053 | 79.9329 | 92.123 | 112.758 | 12.1901 | 20.635 | 0.97792 | 0.995 | -0.017082
196.244 | -1067.38 | 818.015 | 79.7655 | 91.3609 | 112.892 | 11.5954 | 21.5311 | 0.98364 | 0.995 | -0.011363
196.244 | -1117.06 | 867.295 | 79.6519 | 90.6525 | 112.983 | 11.0006 | 22.3305 | 0.98753 | 0.995 | -0.007471
196.244 | -1166.85 | 916.796 | 79.5732 | 90.008 | 113.047 | 10.4348 | 23.039 | 0.99023 | 0.995 | -0.004771
196.244 | -1216.7 | 966.45 | 79.5173 | 89.4271 | 113.092 | 9.9098 | 23.6649 | 0.99215 | 0.995 | -0.00285
196.244 | -1266.61 | 1016.21 | 79.4765 | 88.9047 | 113.125 | 9.4282 | 24.2203 | 0.99355 | 0.995 | -0.001446
196.244 | -1316.55 | 1066.04 | 79.4457 | 88.4344 | 113.15 | 8.9887 | 24.7156 | 0.99461 | 0.995 | -0.000394
196.244 | -1366.51 | 1115.92 | 79.4223 | 88.0097 | 113.169 | 8.5874 | 25.1593 | 0.99541 | 0.995 | 0.000413
196.244 | -1416.5 | 1165.85 | 79.404 | 87.6248 | 113.184 | 8.2208 | 25.5592 | 0.99604 | 0.995 | 0.001045
196.244 | -1466.51 | 1215.8 | 79.3894 | 87.2743 | 113.196 | 7.8849 | 25.9217 | 0.99655 | 0.995 | 0.001548
196.244 | -1516.53 | 1265.77 | 79.3775 | 86.9541 | 113.205 | 7.5766 | 26.2509 | 0.99696 | 0.995 | 0.001955
196.244 | -1566.56 | 1315.77 | 79.3678 | 86.6602 | 113.213 | 7.2924 | 26.5528 | 0.99729 | 0.995 | 0.002289
196.244 | -1616.59 | 1365.77 | 79.3598 | 86.3895 | 113.22 | 7.0297 | 26.8305 | 0.99757 | 0.995 | 0.002567
196.244 | -1666.63 | 1415.79 | 79.353 | 86.1394 | 113.225 | 6.7864 | 27.0856 | 0.9978 | 0.995 | 0.0028
196.244 | -1716.68 | 1465.81 | 79.3473 | 85.9074 | 113.23 | 6.5601 | 27.3226 | 0.998 | 0.995 | 0.002998
197.415 | -823.103 | 580.496 | 81.5457 | 95.026 | 111.243 | 13.4803 | 16.217 | 0.9238 | 0.995 | -0.071198
197.415 | -872.786 | 628.35 | 80.9758 | 94.293 | 111.676 | 13.3172 | 17.383 | 0.94271 | 0.995 | -0.052286
197.415 | -922.307 | 676.332 | 80.5118 | 93.5559 | 112.034 | 13.0441 | 18.4781 | 0.95829 | 0.995 | -0.036711
197.415 | -971.858 | 724.702 | 80.1649 | 92.7828 | 112.305 | 12.6179 | 19.5222 | 0.97003 | 0.995 | -0.02497
197.415 | -1021.55 | 773.554 | 79.9223 | 91.9985 | 112.497 | 12.0762 | 20.4985 | 0.97828 | 0.995 | -0.01672
197.415 | -1071.4 | 822.829 | 79.758 | 91.2426 | 112.627 | 11.4846 | 21.3844 | 0.98389 | 0.995 | -0.011108
197.415 | -1121.38 | 872.418 | 79.6465 | 90.5411 | 112.717 | 10.8946 | 22.1759 | 0.98771 | 0.995 | -0.007287
197.415 | -1171.47 | 922.226 | 79.5692 | 89.9035 | 112.779 | 10.3343 | 22.8755 | 0.99037 | 0.995 | -0.004634
197.415 | -1221.62 | 972.183 | 79.5143 | 89.3291 | 112.823 | 9.8148 | 23.4939 | 0.99225 | 0.995 | -0.002746
197.415 | -1271.82 | 1022.24 | 79.4741 | 88.8128 | 112.855 | 9.3387 | 24.0422 | 0.99364 | 0.995 | -0.001364
197.415 | -1322.06 | 1072.38 | 79.4438 | 88.3479 | 112.879 | 8.9041 | 24.5311 | 0.99467 | 0.995 | -0.000327
197.415 | -1372.33 | 1122.56 | 79.4207 | 87.9282 | 112.898 | 8.5075 | 24.9698 | 0.99547 | 0.995 | 0.000468
197.415 | -1422.62 | 1172.79 | 79.4026 | 87.5477 | 112.913 | 8.1451 | 25.3653 | 0.99609 | 0.995 | 0.00109
197.415 | -1472.93 | 1223.04 | 79.3882 | 87.2013 | 112.924 | 7.8131 | 25.7227 | 0.99659 | 0.995 | 0.001586
197.415 | -1523.24 | 1273.31 | 79.3766 | 86.8847 | 112.934 | 7.5081 | 26.0493 | 0.99699 | 0.995 | 0.001988
197.415 | -1573.57 | 1323.6 | 79.367 | 86.5941 | 112.942 | 7.2271 | 26.3479 | 0.99732 | 0.995 | 0.002318
197.415 | -1623.9 | 1373.91 | 79.359 | 86.3265 | 112.948 | 6.9675 | 26.6215 | 0.99759 | 0.995 | 0.002592
197.415 | -1674.24 | 1424.22 | 79.3524 | 86.0791 | 112.954 | 6.7267 | 26.8749 | 0.99782 | 0.995 | 0.002823
197.415 | -1724.59 | 1474.55 | 79.3467 | 85.8498 | 112.958 | 6.5031 | 27.1082 | 0.99802 | 0.995 | 0.003019
198.585 | -825.678 | 583.749 | 81.5141 | 94.8959 | 111.007 | 13.3818 | 16.1111 | 0.92484 | 0.995 | -0.070156
198.585 | -875.639 | 631.905 | 80.9498 | 94.1641 | 111.433 | 13.2143 | 17.2689 | 0.94358 | 0.995 | -0.051416
198.585 | -925.447 | 680.198 | 80.4917 | 93.4274 | 111.786 | 12.9357 | 18.3586 | 0.95897 | 0.995 | -0.036033
198.585 | -975.292 | 728.886 | 80.1504 | 92.6563 | 112.052 | 12.5059 | 19.3957 | 0.97052 | 0.995 | -0.024475
198.585 | -1025.28 | 778.056 | 79.912 | 91.8764 | 112.239 | 11.9644 | 20.3626 | 0.97863 | 0.995 | -0.016371
198.585 | -1075.43 | 827.644 | 79.7508 | 91.1267 | 112.367 | 11.3759 | 21.2403 | 0.98414 | 0.995 | -0.010861
198.585 | -1125.72 | 877.543 | 79.6413 | 90.432 | 112.454 | 10.7907 | 22.022 | 0.98789 | 0.995 | -0.007108
198.585 | -1176.1 | 927.657 | 79.5654 | 89.8012 | 112.515 | 10.2358 | 22.7138 | 0.9905 | 0.995 | -0.004502
198.585 | -1226.55 | 977.918 | 79.5113 | 89.2332 | 112.558 | 9.7219 | 23.3248 | 0.99236 | 0.995 | -0.002644
198.585 | -1277.06 | 1028.28 | 79.4718 | 88.7227 | 112.59 | 9.2509 | 23.8673 | 0.99372 | 0.995 | -0.001284
198.585 | -1327.6 | 1078.71 | 79.4419 | 88.2632 | 112.613 | 8.8213 | 24.3498 | 0.99474 | 0.995 | -0.000263
198.585 | -1378.16 | 1129.2 | 79.4192 | 87.8482 | 112.632 | 8.429 | 24.7838 | 0.99552 | 0.995 | 0.000521
198.585 | -1428.75 | 1179.72 | 79.4013 | 87.4721 | 112.646 | 8.0708 | 25.1739 | 0.99613 | 0.995 | 0.001135
198.585 | -1479.35 | 1230.28 | 79.3871 | 87.1296 | 112.658 | 7.7425 | 25.5284 | 0.99662 | 0.995 | 0.001624
198.585 | -1529.97 | 1280.85 | 79.3756 | 86.8166 | 112.667 | 7.441 | 25.8504 | 0.99702 | 0.995 | 0.002021
198.585 | -1580.6 | 1331.44 | 79.3662 | 86.5293 | 112.675 | 7.1631 | 26.1457 | 0.99735 | 0.995 | 0.002346
198.585 | -1631.23 | 1382.05 | 79.3583 | 86.2647 | 112.681 | 6.9064 | 26.4163 | 0.99762 | 0.995 | 0.002617
198.585 | -1681.87 | 1432.66 | 79.3517 | 86.02 | 112.686 | 6.6683 | 26.666 | 0.99784 | 0.995 | 0.002845
198.585 | -1732.51 | 1483.28 | 79.3461 | 85.7932 | 112.691 | 6.4471 | 26.8978 | 0.99804 | 0.995 | 0.003038
199.756 | -828.264 | 587.003 | 81.4833 | 94.7678 | 110.773 | 13.2845 | 16.0052 | 0.92586 | 0.995 | -0.069139
199.756 | -878.504 | 635.461 | 80.9245 | 94.0371 | 111.194 | 13.1126 | 17.1569 | 0.94443 | 0.995 | -0.050569
199.756 | -928.599 | 684.067 | 80.4722 | 93.301 | 111.541 | 12.8288 | 18.24 | 0.95962 | 0.995 | -0.035375
199.756 | -978.739 | 733.073 | 80.1363 | 92.532 | 111.802 | 12.3957 | 19.27 | 0.971 | 0.995 | -0.023996
199.756 | -1029.03 | 782.56 | 79.9021 | 91.7567 | 111.985 | 11.8546 | 20.2283 | 0.97897 | 0.995 | -0.016033
199.756 | -1079.48 | 832.461 | 79.7438 | 91.013 | 112.11 | 11.2692 | 21.097 | 0.98438 | 0.995 | -0.010622
199.756 | -1130.06 | 882.668 | 79.6362 | 90.325 | 112.195 | 10.6888 | 21.87 | 0.98806 | 0.995 | -0.006935
199.756 | -1180.75 | 933.088 | 79.5616 | 89.7009 | 112.255 | 10.1393 | 22.5541 | 0.99063 | 0.995 | -0.004373
199.756 | -1231.5 | 983.652 | 79.5084 | 89.1391 | 112.297 | 9.6307 | 23.1579 | 0.99245 | 0.995 | -0.002545
199.756 | -1282.3 | 1034.32 | 79.4695 | 88.6344 | 112.328 | 9.1649 | 23.6936 | 0.99379 | 0.995 | -0.001206
199.756 | -1333.14 | 1085.05 | 79.4401 | 88.1801 | 112.352 | 8.74 | 24.1719 | 0.9948 | 0.995 | -0.0002
199.756 | -1384.01 | 1135.84 | 79.4177 | 87.7699 | 112.37 | 8.3522 | 24.6001 | 0.99557 | 0.995 | 0.000573
199.756 | -1434.89 | 1186.66 | 79.4001 | 87.398 | 112.384 | 7.9979 | 24.986 | 0.99618 | 0.995 | 0.001178
199.756 | -1485.8 | 1237.52 | 79.3861 | 87.0594 | 112.395 | 7.6733 | 25.3356 | 0.99666 | 0.995 | 0.001661
199.756 | -1536.71 | 1288.39 | 79.3747 | 86.7499 | 112.404 | 7.3752 | 25.6541 | 0.99705 | 0.995 | 0.002052
199.756 | -1587.63 | 1339.28 | 79.3654 | 86.4658 | 112.412 | 7.1004 | 25.9462 | 0.99737 | 0.995 | 0.002374
199.756 | -1638.57 | 1390.18 | 79.3576 | 86.204 | 112.418 | 6.8464 | 26.214 | 0.99764 | 0.995 | 0.002641
199.756 | -1689.5 | 1441.1 | 79.3511 | 85.9621 | 112.423 | 6.611 | 26.4609 | 0.99787 | 0.995 | 0.002867
199.756 | -1740.45 | 1492.02 | 79.3455 | 85.7376 | 112.428 | 6.3921 | 26.6904 | 0.99806 | 0.995 | 0.003058
200.927 | -830.862 | 590.26 | 81.4532 | 94.6416 | 110.543 | 13.1884 | 15.9014 | 0.92686 | 0.995 | -0.068144
200.927 | -881.381 | 639.021 | 80.8998 | 93.9121 | 110.959 | 13.0123 | 17.0469 | 0.94526 | 0.995 | -0.049743
200.927 | -931.764 | 687.939 | 80.4533 | 93.1767 | 111.3 | 12.7234 | 18.1233 | 0.96026 | 0.995 | -0.034736
200.927 | -982.199 | 737.262 | 80.1226 | 92.41 | 111.556 | 12.2874 | 19.146 | 0.97147 | 0.995 | -0.023532
200.927 | -1032.79 | 787.065 | 79.8925 | 91.6391 | 111.735 | 11.7466 | 20.0959 | 0.9793 | 0.995 | -0.015705
200.927 | -1083.54 | 837.279 | 79.7371 | 90.9015 | 111.857 | 11.1644 | 20.9555 | 0.98461 | 0.995 | -0.01039
200.927 | -1134.42 | 887.795 | 79.6313 | 90.2202 | 111.941 | 10.5889 | 21.7208 | 0.98823 | 0.995 | -0.006767
200.927 | -1185.41 | 938.52 | 79.558 | 89.6026 | 111.999 | 10.0446 | 22.3964 | 0.99075 | 0.995 | -0.004247
200.927 | -1236.46 | 989.387 | 79.5056 | 89.047 | 112.041 | 9.5414 | 22.994 | 0.99255 | 0.995 | -0.002449
200.927 | -1287.56 | 1040.35 | 79.4673 | 88.5479 | 112.071 | 9.0806 | 23.5231 | 0.99387 | 0.995 | -0.00113
200.927 | -1338.7 | 1091.39 | 79.4383 | 88.0986 | 112.094 | 8.6603 | 23.9954 | 0.99486 | 0.995 | -0.000139
200.927 | -1389.86 | 1142.48 | 79.4162 | 87.693 | 112.111 | 8.2768 | 24.418 | 0.99562 | 0.995 | 0.000623
200.927 | -1441.05 | 1193.6 | 79.3989 | 87.3253 | 112.125 | 7.9264 | 24.7997 | 0.99622 | 0.995 | 0.00122
200.927 | -1492.25 | 1244.75 | 79.385 | 86.9905 | 112.136 | 7.6055 | 25.1455 | 0.9967 | 0.995 | 0.001697
200.927 | -1543.46 | 1295.93 | 79.3738 | 86.6844 | 112.145 | 7.3106 | 25.4606 | 0.99708 | 0.995 | 0.002083
200.927 | -1594.69 | 1347.12 | 79.3646 | 86.4034 | 112.153 | 7.0388 | 25.7496 | 0.9974 | 0.995 | 0.002401
200.927 | -1645.92 | 1398.32 | 79.3569 | 86.1445 | 112.159 | 6.7876 | 26.0145 | 0.99767 | 0.995 | 0.002665
200.927 | -1697.15 | 1449.53 | 79.3505 | 85.9051 | 112.164 | 6.5546 | 26.2589 | 0.99789 | 0.995 | 0.002888
200.927 | -1748.4 | 1500.76 | 79.345 | 85.6831 | 112.168 | 6.3381 | 26.4849 | 0.99808 | 0.995 | 0.003077
202.098 | -833.47 | 593.519 | 81.4239 | 94.5174 | 110.316 | 13.0935 | 15.7986 | 0.92783 | 0.995 | -0.067173
202.098 | -884.269 | 642.582 | 80.8758 | 93.789 | 110.726 | 12.9132 | 16.937 | 0.94606 | 0.995 | -0.048939
202.098 | -934.94 | 691.812 | 80.4349 | 93.0544 | 111.062 | 12.6195 | 18.0076 | 0.96088 | 0.995 | -0.034116
202.098 | -985.671 | 741.453 | 80.1093 | 92.2901 | 111.313 | 12.1808 | 19.0229 | 0.97192 | 0.995 | -0.023082
202.098 | -1036.56 | 791.573 | 79.8832 | 91.5238 | 111.488 | 11.6406 | 19.9642 | 0.97961 | 0.995 | -0.015388
202.098 | -1087.61 | 842.098 | 79.7305 | 90.7922 | 111.608 | 11.0617 | 20.8158 | 0.98484 | 0.995 | -0.010165
202.098 | -1138.79 | 892.922 | 79.6266 | 90.1174 | 111.69 | 10.4908 | 21.5726 | 0.9884 | 0.995 | -0.006604
202.098 | -1190.08 | 943.952 | 79.5544 | 89.5062 | 111.747 | 9.9518 | 22.2408 | 0.99087 | 0.995 | -0.004126
202.098 | -1241.43 | 995.123 | 79.5029 | 88.9566 | 111.788 | 9.4537 | 22.8314 | 0.99264 | 0.995 | -0.002355
202.098 | -1292.83 | 1046.39 | 79.4651 | 88.463 | 111.818 | 8.9979 | 23.355 | 0.99394 | 0.995 | -0.001056
202.098 | -1344.27 | 1097.73 | 79.4366 | 88.0188 | 111.84 | 8.5822 | 23.8212 | 0.99492 | 0.995 | -7.9e-05
202.098 | -1395.73 | 1149.12 | 79.4148 | 87.6177 | 111.857 | 8.2029 | 24.2393 | 0.99567 | 0.995 | 0.000672
202.098 | -1447.22 | 1200.54 | 79.3976 | 87.254 | 111.871 | 7.8564 | 24.617 | 0.99626 | 0.995 | 0.001262
202.098 | -1498.72 | 1251.99 | 79.384 | 86.9229 | 111.882 | 7.5389 | 24.9591 | 0.99673 | 0.995 | 0.001732
202.098 | -1550.23 | 1303.47 | 79.3729 | 86.6201 | 111.891 | 7.2472 | 25.2709 | 0.99711 | 0.995 | 0.002114
202.098 | -1601.75 | 1354.95 | 79.3638 | 86.3422 | 111.898 | 6.9784 | 25.5558 | 0.99743 | 0.995 | 0.002427
202.098 | -1653.28 | 1406.46 | 79.3562 | 86.0861 | 111.904 | 6.7299 | 25.8179 | 0.99769 | 0.995 | 0.002689
202.098 | -1704.82 | 1457.97 | 79.3499 | 85.8493 | 111.909 | 6.4994 | 26.0597 | 0.99791 | 0.995 | 0.002908
202.098 | -1756.36 | 1509.49 | 79.3444 | 85.6296 | 111.913 | 6.2852 | 26.2834 | 0.99809 | 0.995 | 0.003095
203.268 | -836.089 | 596.78 | 81.3952 | 94.3949 | 110.093 | 12.9997 | 15.6981 | 0.92878 | 0.995 | -0.066224
203.268 | -887.168 | 646.146 | 80.8524 | 93.6677 | 110.497 | 12.8153 | 16.8293 | 0.94684 | 0.995 | -0.048156
203.268 | -938.128 | 695.689 | 80.4171 | 92.9341 | 110.828 | 12.517 | 17.8939 | 0.96149 | 0.995 | -0.033513
203.268 | -989.156 | 745.646 | 80.0965 | 92.1723 | 111.074 | 12.0758 | 18.9017 | 0.97235 | 0.995 | -0.022645
203.268 | -1040.34 | 796.081 | 79.8742 | 91.4105 | 111.246 | 11.5363 | 19.8355 | 0.97992 | 0.995 | -0.01508
203.268 | -1091.69 | 846.919 | 79.7241 | 90.685 | 111.363 | 10.9609 | 20.678 | 0.98505 | 0.995 | -0.009947
203.268 | -1143.18 | 898.05 | 79.622 | 90.0166 | 111.443 | 10.3946 | 21.4264 | 0.98855 | 0.995 | -0.006446
203.268 | -1194.76 | 949.385 | 79.551 | 89.4117 | 111.499 | 9.8607 | 22.0873 | 0.99099 | 0.995 | -0.004007
203.268 | -1246.41 | 1000.86 | 79.5002 | 88.868 | 111.539 | 9.3678 | 22.671 | 0.99274 | 0.995 | -0.002264
203.268 | -1298.11 | 1052.43 | 79.463 | 88.3798 | 111.568 | 8.9168 | 23.1882 | 0.99402 | 0.995 | -0.000984
203.268 | -1349.85 | 1104.07 | 79.4349 | 87.9404 | 111.59 | 8.5055 | 23.6496 | 0.99498 | 0.995 | -2.1e-05
203.268 | -1401.61 | 1155.76 | 79.4134 | 87.5438 | 111.607 | 8.1304 | 24.0632 | 0.99572 | 0.995 | 0.00072
203.268 | -1453.4 | 1207.48 | 79.3965 | 87.1841 | 111.62 | 7.7876 | 24.4359 | 0.9963 | 0.995 | 0.001302
203.268 | -1505.2 | 1259.23 | 79.383 | 86.8565 | 111.631 | 7.4735 | 24.7745 | 0.99677 | 0.995 | 0.001767
203.268 | -1557.01 | 1311 | 79.3721 | 86.557 | 111.64 | 7.1849 | 25.083 | 0.99714 | 0.995 | 0.002143
203.268 | -1608.83 | 1362.79 | 79.3631 | 86.2821 | 111.647 | 6.919 | 25.3649 | 0.99745 | 0.995 | 0.002453
203.268 | -1660.66 | 1414.59 | 79.3556 | 86.0287 | 111.653 | 6.6731 | 25.6243 | 0.99771 | 0.995 | 0.002712
203.268 | -1712.49 | 1466.41 | 79.3493 | 85.7944 | 111.658 | 6.4451 | 25.8636 | 0.99793 | 0.995 | 0.002929
203.268 | -1764.33 | 1518.23 | 79.3439 | 85.577 | 111.662 | 6.2331 | 26.085 | 0.99811 | 0.995 | 0.003114
204.439 | -838.718 | 600.042 | 81.3672 | 94.2743 | 109.872 | 12.9071 | 15.5977 | 0.9297 | 0.995 | -0.065296
204.439 | -890.078 | 649.712 | 80.8296 | 93.5484 | 110.272 | 12.7188 | 16.7236 | 0.94761 | 0.995 | -0.047392
204.439 | -941.328 | 699.567 | 80.3998 | 92.8157 | 110.596 | 12.4159 | 17.7803 | 0.96207 | 0.995 | -0.032927
204.439 | -992.652 | 749.841 | 80.084 | 92.0565 | 110.838 | 11.9725 | 18.7815 | 0.97278 | 0.995 | -0.022221
204.439 | -1044.14 | 800.591 | 79.8655 | 91.2994 | 111.006 | 11.4339 | 19.7066 | 0.98022 | 0.995 | -0.014782
204.439 | -1095.79 | 851.74 | 79.7179 | 90.5798 | 111.121 | 10.8619 | 20.5412 | 0.98526 | 0.995 | -0.009735
204.439 | -1147.57 | 903.179 | 79.6175 | 89.9178 | 111.2 | 10.3003 | 21.2822 | 0.98871 | 0.995 | -0.006292
204.439 | -1199.46 | 954.819 | 79.5476 | 89.3191 | 111.254 | 9.7715 | 21.9349 | 0.99111 | 0.995 | -0.003892
204.439 | -1251.41 | 1006.6 | 79.4976 | 88.7811 | 111.293 | 9.2835 | 22.5119 | 0.99282 | 0.995 | -0.002175
204.439 | -1303.41 | 1058.47 | 79.461 | 88.2982 | 111.322 | 8.8372 | 23.0238 | 0.99409 | 0.995 | -0.000914
204.439 | -1355.44 | 1110.41 | 79.4332 | 87.8636 | 111.344 | 8.4304 | 23.4804 | 0.99504 | 0.995 | 3.6e-05
204.439 | -1407.5 | 1162.4 | 79.412 | 87.4712 | 111.361 | 8.0592 | 23.8898 | 0.99577 | 0.995 | 0.000767
204.439 | -1459.59 | 1214.42 | 79.3953 | 87.1154 | 111.374 | 7.7201 | 24.2586 | 0.99634 | 0.995 | 0.001342
204.439 | -1511.69 | 1266.47 | 79.382 | 86.7914 | 111.384 | 7.4094 | 24.5926 | 0.9968 | 0.995 | 0.0018
204.439 | -1563.8 | 1318.54 | 79.3712 | 86.4951 | 111.393 | 7.1239 | 24.8979 | 0.99717 | 0.995 | 0.002172
204.439 | -1615.91 | 1370.63 | 79.3623 | 86.2231 | 111.4 | 6.8608 | 25.1769 | 0.99748 | 0.995 | 0.002479
204.439 | -1668.04 | 1422.73 | 79.3549 | 85.9723 | 111.406 | 6.6174 | 25.4337 | 0.99773 | 0.995 | 0.002734
204.439 | -1720.18 | 1474.84 | 79.3487 | 85.7405 | 111.411 | 6.3918 | 25.6705 | 0.99795 | 0.995 | 0.002949
204.439 | -1772.31 | 1526.96 | 79.3434 | 85.5253 | 111.415 | 6.1819 | 25.8897 | 0.99813 | 0.995 | 0.003131
205.61 | -841.358 | 603.307 | 81.3398 | 94.1554 | 109.654 | 12.8156 | 15.4986 | 0.93061 | 0.995 | -0.064389
205.61 | -893 | 653.28 | 80.8074 | 93.4308 | 110.049 | 12.6234 | 16.6182 | 0.94835 | 0.995 | -0.046648
205.61 | -944.539 | 703.447 | 80.3829 | 92.6993 | 110.369 | 12.3164 | 17.6697 | 0.96264 | 0.995 | -0.032357
205.61 | -996.159 | 754.038 | 80.072 | 91.9427 | 110.606 | 11.8707 | 18.6633 | 0.97319 | 0.995 | -0.02181
205.61 | -1047.94 | 805.103 | 79.857 | 91.1903 | 110.771 | 11.3333 | 19.5807 | 0.98051 | 0.995 | -0.014492
205.61 | -1099.9 | 856.562 | 79.7119 | 90.4765 | 110.883 | 10.7646 | 20.4065 | 0.98547 | 0.995 | -0.009529
205.61 | -1151.98 | 908.308 | 79.6131 | 89.8208 | 110.96 | 10.2077 | 21.1392 | 0.98886 | 0.995 | -0.006142
205.61 | -1204.16 | 960.253 | 79.5443 | 89.2282 | 111.013 | 9.6839 | 21.7848 | 0.99122 | 0.995 | -0.00378
205.61 | -1256.41 | 1012.33 | 79.4951 | 88.6959 | 111.052 | 9.2008 | 22.3561 | 0.99291 | 0.995 | -0.002088
205.61 | -1308.71 | 1064.51 | 79.459 | 88.2181 | 111.08 | 8.7591 | 22.8619 | 0.99416 | 0.995 | -0.000845
205.61 | -1361.05 | 1116.75 | 79.4316 | 87.7882 | 111.101 | 8.3566 | 23.3128 | 0.99509 | 0.995 | 9.2e-05
205.61 | -1413.41 | 1169.04 | 79.4107 | 87.4 | 111.118 | 7.9893 | 23.718 | 0.99581 | 0.995 | 0.000813
205.61 | -1465.79 | 1221.36 | 79.3942 | 87.048 | 111.131 | 7.6538 | 24.083 | 0.99638 | 0.995 | 0.00138
205.61 | -1518.19 | 1273.71 | 79.3811 | 86.7275 | 111.141 | 7.3464 | 24.4135 | 0.99683 | 0.995 | 0.001833
205.61 | -1570.6 | 1326.08 | 79.3704 | 86.4343 | 111.149 | 7.0639 | 24.7147 | 0.9972 | 0.995 | 0.002201
205.61 | -1623.01 | 1378.47 | 79.3616 | 86.1651 | 111.156 | 6.8035 | 24.9909 | 0.9975 | 0.995 | 0.002504
205.61 | -1675.44 | 1430.87 | 79.3543 | 85.917 | 111.162 | 6.5627 | 25.245 | 0.99776 | 0.995 | 0.002756
205.61 | -1727.87 | 1483.28 | 79.3481 | 85.6875 | 111.167 | 6.3394 | 25.4795 | 0.99797 | 0.995 | 0.002968
205.61 | -1780.31 | 1535.7 | 79.3429 | 85.4746 | 111.171 | 6.1317 | 25.6964 | 0.99815 | 0.995 | 0.003149
206.78 | -844.007 | 606.574 | 81.3131 | 94.0383 | 109.44 | 12.7252 | 15.4017 | 0.9315 | 0.995 | -0.063502
206.78 | -895.931 | 656.851 | 80.7857 | 93.315 | 109.829 | 12.5293 | 16.514 | 0.94908 | 0.995 | -0.045922
206.78 | -947.761 | 707.33 | 80.3665 | 92.5846 | 110.144 | 12.2181 | 17.5594 | 0.9632 | 0.995 | -0.031803
206.78 | -999.678 | 758.237 | 80.0602 | 91.8309 | 110.377 | 11.7707 | 18.5461 | 0.97359 | 0.995 | -0.021411
206.78 | -1051.76 | 809.616 | 79.8488 | 91.0831 | 110.538 | 11.2343 | 19.4549 | 0.98079 | 0.995 | -0.014211
206.78 | -1104.02 | 861.385 | 79.7061 | 90.3752 | 110.648 | 10.6691 | 20.2728 | 0.98567 | 0.995 | -0.00933
206.78 | -1156.4 | 913.439 | 79.6089 | 89.7256 | 110.724 | 10.1167 | 20.9984 | 0.989 | 0.995 | -0.005996
206.78 | -1208.88 | 965.687 | 79.5411 | 89.139 | 110.776 | 9.5979 | 21.637 | 0.99133 | 0.995 | -0.00367
206.78 | -1261.43 | 1018.07 | 79.4927 | 88.6123 | 110.814 | 9.1196 | 22.2017 | 0.993 | 0.995 | -0.002004
206.78 | -1314.03 | 1070.55 | 79.457 | 88.1395 | 110.842 | 8.6825 | 22.7025 | 0.99422 | 0.995 | -0.000778
206.78 | -1366.66 | 1123.09 | 79.43 | 87.7142 | 110.862 | 8.2842 | 23.1478 | 0.99515 | 0.995 | 0.000146
206.78 | -1419.32 | 1175.68 | 79.4094 | 87.3301 | 110.879 | 7.9207 | 23.5489 | 0.99586 | 0.995 | 0.000858
206.78 | -1472 | 1228.3 | 79.3931 | 86.9819 | 110.891 | 7.5888 | 23.9091 | 0.99642 | 0.995 | 0.001418
206.78 | -1524.7 | 1280.95 | 79.3801 | 86.6647 | 110.902 | 7.2846 | 24.2373 | 0.99687 | 0.995 | 0.001865
206.78 | -1577.41 | 1333.62 | 79.3696 | 86.3746 | 110.91 | 7.005 | 24.5354 | 0.99723 | 0.995 | 0.002229
206.78 | -1630.12 | 1386.31 | 79.3609 | 86.1082 | 110.917 | 6.7473 | 24.8088 | 0.99753 | 0.995 | 0.002528
206.78 | -1682.85 | 1439.01 | 79.3537 | 85.8626 | 110.922 | 6.5089 | 25.0594 | 0.99778 | 0.995 | 0.002777
206.78 | -1735.58 | 1491.72 | 79.3476 | 85.6355 | 110.927 | 6.2879 | 25.2915 | 0.99799 | 0.995 | 0.002987
206.78 | -1788.32 | 1544.43 | 79.3424 | 85.4247 | 110.931 | 6.0823 | 25.5063 | 0.99817 | 0.995 | 0.003166
207.951 | -846.667 | 609.843 | 81.2869 | 93.9229 | 109.228 | 12.636 | 15.3051 | 0.93236 | 0.995 | -0.062635
207.951 | -898.873 | 660.423 | 80.7646 | 93.2009 | 109.612 | 12.4363 | 16.4111 | 0.94979 | 0.995 | -0.045214
207.951 | -950.994 | 711.215 | 80.3506 | 92.4719 | 109.922 | 12.1213 | 17.4501 | 0.96374 | 0.995 | -0.031265
207.951 | -1003.21 | 762.437 | 80.0488 | 91.7209 | 110.151 | 11.6721 | 18.4301 | 0.97398 | 0.995 | -0.021024
207.951 | -1055.59 | 814.13 | 79.8408 | 90.9779 | 110.309 | 11.1371 | 19.3311 | 0.98106 | 0.995 | -0.013938
207.951 | -1108.14 | 866.21 | 79.7004 | 90.2758 | 110.417 | 10.5754 | 20.1412 | 0.98586 | 0.995 | -0.009135
207.951 | -1160.83 | 918.569 | 79.6048 | 89.6323 | 110.491 | 10.0275 | 20.8587 | 0.98915 | 0.995 | -0.005855
207.951 | -1213.61 | 971.122 | 79.5381 | 89.0515 | 110.542 | 9.5134 | 21.4905 | 0.99144 | 0.995 | -0.003564
207.951 | -1266.46 | 1023.81 | 79.4903 | 88.5302 | 110.58 | 9.0399 | 22.0498 | 0.99308 | 0.995 | -0.001922
207.951 | -1319.36 | 1076.58 | 79.4551 | 88.0624 | 110.607 | 8.6073 | 22.5446 | 0.99429 | 0.995 | -0.000713
207.951 | -1372.29 | 1129.43 | 79.4285 | 87.6415 | 110.627 | 8.213 | 22.9855 | 0.9952 | 0.995 | 0.000199
207.951 | -1425.25 | 1182.32 | 79.4081 | 87.2615 | 110.643 | 7.8534 | 23.3815 | 0.9959 | 0.995 | 0.000902
207.951 | -1478.23 | 1235.24 | 79.392 | 86.9169 | 110.656 | 7.5249 | 23.7391 | 0.99645 | 0.995 | 0.001455
207.951 | -1531.22 | 1288.19 | 79.3792 | 86.603 | 110.666 | 7.2238 | 24.063 | 0.9969 | 0.995 | 0.001897
207.951 | -1584.23 | 1341.16 | 79.3688 | 86.316 | 110.674 | 6.9472 | 24.358 | 0.99726 | 0.995 | 0.002256
207.951 | -1637.25 | 1394.15 | 79.3602 | 86.0523 | 110.68 | 6.6921 | 24.6277 | 0.99755 | 0.995 | 0.002552
207.951 | -1690.27 | 1447.15 | 79.3531 | 85.8092 | 110.686 | 6.4561 | 24.8768 | 0.9978 | 0.995 | 0.002798
207.951 | -1743.3 | 1500.15 | 79.347 | 85.5844 | 110.691 | 6.2374 | 25.1066 | 0.99801 | 0.995 | 0.003006
207.951 | -1796.33 | 1553.17 | 79.3419 | 85.3757 | 110.695 | 6.0338 | 25.3193 | 0.99818 | 0.995 | 0.003183
209.122 | -849.336 | 613.113 | 81.2614 | 93.8091 | 109.019 | 12.5477 | 15.2099 | 0.93321 | 0.995 | -0.061787
209.122 | -901.826 | 663.998 | 80.7441 | 93.0885 | 109.399 | 12.3444 | 16.3105 | 0.95048 | 0.995 | -0.044524
209.122 | -954.237 | 715.101 | 80.3351 | 92.3608 | 109.704 | 12.0257 | 17.3432 | 0.96426 | 0.995 | -0.030741
209.122 | -1006.75 | 766.639 | 80.0378 | 91.6128 | 109.928 | 11.575 | 18.3152 | 0.97435 | 0.995 | -0.020647
209.122 | -1059.43 | 818.645 | 79.833 | 90.8745 | 110.083 | 11.0415 | 19.2085 | 0.98133 | 0.995 | -0.013673
209.122 | -1112.28 | 871.035 | 79.6949 | 90.1781 | 110.189 | 10.4832 | 20.0109 | 0.98605 | 0.995 | -0.008947
209.122 | -1165.27 | 923.701 | 79.6007 | 89.5406 | 110.261 | 9.9399 | 20.7204 | 0.98928 | 0.995 | -0.005717
209.122 | -1218.35 | 976.558 | 79.535 | 88.9656 | 110.312 | 9.4306 | 21.3464 | 0.99154 | 0.995 | -0.00346
209.122 | -1271.5 | 1029.55 | 79.4879 | 88.4496 | 110.349 | 8.9617 | 21.8994 | 0.99316 | 0.995 | -0.001842
209.122 | -1324.7 | 1082.62 | 79.4533 | 87.9867 | 110.375 | 8.5334 | 22.3883 | 0.99435 | 0.995 | -0.000649
209.122 | -1377.93 | 1135.77 | 79.427 | 87.5702 | 110.395 | 8.1432 | 22.8248 | 0.99525 | 0.995 | 0.000251
209.122 | -1431.19 | 1188.96 | 79.4068 | 87.1941 | 110.411 | 7.7873 | 23.2169 | 0.99594 | 0.995 | 0.000945
209.122 | -1484.46 | 1242.18 | 79.391 | 86.8531 | 110.423 | 7.4621 | 23.5699 | 0.99649 | 0.995 | 0.001491
209.122 | -1537.76 | 1295.43 | 79.3783 | 86.5425 | 110.433 | 7.1642 | 23.8905 | 0.99693 | 0.995 | 0.001928
209.122 | -1591.06 | 1348.7 | 79.368 | 86.2583 | 110.441 | 6.8903 | 24.1827 | 0.99728 | 0.995 | 0.002283
209.122 | -1644.38 | 1401.98 | 79.3595 | 85.9973 | 110.448 | 6.6378 | 24.4507 | 0.99757 | 0.995 | 0.002575
209.122 | -1697.7 | 1455.28 | 79.3525 | 85.7567 | 110.453 | 6.4042 | 24.6963 | 0.99782 | 0.995 | 0.002819
209.122 | -1751.03 | 1508.59 | 79.3465 | 85.5341 | 110.458 | 6.1876 | 24.9239 | 0.99802 | 0.995 | 0.003024
209.122 | -1804.36 | 1561.91 | 79.3414 | 85.3275 | 110.462 | 5.9861 | 25.1345 | 0.9982 | 0.995 | 0.003199
210.293 | -852.014 | 616.385 | 81.2364 | 93.697 | 108.813 | 12.4606 | 15.116 | 0.93404 | 0.995 | -0.060957
210.293 | -904.788 | 667.574 | 80.724 | 92.9778 | 109.188 | 12.2538 | 16.2102 | 0.95115 | 0.995 | -0.04385
210.293 | -957.491 | 718.989 | 80.32 | 92.2516 | 109.488 | 11.9316 | 17.2364 | 0.96477 | 0.995 | -0.030231
210.293 | -1010.3 | 770.842 | 80.027 | 91.5066 | 109.708 | 11.4796 | 18.2014 | 0.97472 | 0.995 | -0.020281
210.293 | -1063.28 | 823.162 | 79.8255 | 90.773 | 109.861 | 10.9475 | 19.088 | 0.98159 | 0.995 | -0.013415
210.293 | -1116.44 | 875.861 | 79.6895 | 90.0822 | 109.964 | 10.3927 | 19.8818 | 0.98624 | 0.995 | -0.008763
210.293 | -1169.72 | 928.833 | 79.5968 | 89.4506 | 110.035 | 9.8538 | 20.5844 | 0.98942 | 0.995 | -0.005583
210.293 | -1223.1 | 981.994 | 79.5321 | 88.8812 | 110.085 | 9.3491 | 21.2038 | 0.99164 | 0.995 | -0.003359
210.293 | -1276.55 | 1035.28 | 79.4857 | 88.3705 | 110.121 | 8.8848 | 21.7505 | 0.99324 | 0.995 | -0.001763
210.293 | -1330.05 | 1088.66 | 79.4515 | 87.9123 | 110.147 | 8.4608 | 22.2347 | 0.99441 | 0.995 | -0.000587
210.293 | -1383.58 | 1142.11 | 79.4255 | 87.5001 | 110.167 | 8.0746 | 22.6669 | 0.9953 | 0.995 | 0.000301
210.293 | -1437.13 | 1195.6 | 79.4056 | 87.128 | 110.182 | 7.7224 | 23.054 | 0.99599 | 0.995 | 0.000987
210.293 | -1490.71 | 1249.12 | 79.39 | 86.7904 | 110.194 | 7.4004 | 23.4036 | 0.99653 | 0.995 | 0.001526
210.293 | -1544.3 | 1302.67 | 79.3774 | 86.483 | 110.204 | 7.1056 | 23.721 | 0.99696 | 0.995 | 0.001958
210.293 | -1597.91 | 1356.24 | 79.3673 | 86.2017 | 110.212 | 6.8344 | 24.0103 | 0.99731 | 0.995 | 0.002309
210.293 | -1651.52 | 1409.82 | 79.3589 | 85.9433 | 110.219 | 6.5844 | 24.2757 | 0.9976 | 0.995 | 0.002598
210.293 | -1705.14 | 1463.42 | 79.3519 | 85.7051 | 110.224 | 6.3532 | 24.5189 | 0.99784 | 0.995 | 0.002839
210.293 | -1758.77 | 1517.03 | 79.346 | 85.4847 | 110.229 | 6.1387 | 24.7443 | 0.99804 | 0.995 | 0.003042
210.293 | -1812.4 | 1570.64 | 79.341 | 85.2802 | 110.233 | 5.9392 | 24.9528 | 0.99821 | 0.995 | 0.003215
211.463 | -854.702 | 619.659 | 81.2119 | 93.5865 | 108.61 | 12.3746 | 15.0235 | 0.93485 | 0.995 | -0.060146
211.463 | -907.76 | 671.152 | 80.7044 | 92.8687 | 108.98 | 12.1643 | 16.1113 | 0.95181 | 0.995 | -0.043193
211.463 | -960.754 | 722.88 | 80.3054 | 92.144 | 109.275 | 11.8386 | 17.131 | 0.96527 | 0.995 | -0.029734
211.463 | -1013.86 | 775.047 | 80.0166 | 91.4021 | 109.492 | 11.3855 | 18.0899 | 0.97508 | 0.995 | -0.019925
211.463 | -1067.14 | 827.679 | 79.8181 | 90.6732 | 109.641 | 10.8551 | 18.9678 | 0.98184 | 0.995 | -0.013164
211.463 | -1120.6 | 880.687 | 79.6843 | 89.9881 | 109.743 | 10.3038 | 19.7549 | 0.98642 | 0.995 | -0.008584
211.463 | -1174.18 | 933.966 | 79.593 | 89.3623 | 109.813 | 9.7693 | 20.4507 | 0.98955 | 0.995 | -0.005452
211.463 | -1227.86 | 987.43 | 79.5292 | 88.7984 | 109.862 | 9.2692 | 21.0636 | 0.99174 | 0.995 | -0.003261
211.463 | -1281.61 | 1041.02 | 79.4834 | 88.2928 | 109.897 | 8.8094 | 21.6042 | 0.99331 | 0.995 | -0.001687
211.463 | -1335.41 | 1094.7 | 79.4497 | 87.8393 | 109.923 | 8.3896 | 22.0837 | 0.99447 | 0.995 | -0.000526
211.463 | -1389.24 | 1148.45 | 79.4242 | 87.4314 | 109.942 | 8.0072 | 22.5106 | 0.99535 | 0.995 | 0.000351
211.463 | -1443.09 | 1202.24 | 79.4044 | 87.063 | 109.957 | 7.6586 | 22.894 | 0.99603 | 0.995 | 0.001028
211.463 | -1496.97 | 1256.06 | 79.389 | 86.7289 | 109.969 | 7.3399 | 23.2401 | 0.99656 | 0.995 | 0.001561
211.463 | -1550.86 | 1309.91 | 79.3766 | 86.4245 | 109.978 | 7.0479 | 23.5535 | 0.99699 | 0.995 | 0.001987
211.463 | -1604.76 | 1363.78 | 79.3665 | 86.146 | 109.986 | 6.7795 | 23.84 | 0.99733 | 0.995 | 0.002334
211.463 | -1658.67 | 1417.66 | 79.3582 | 85.8903 | 109.993 | 6.5321 | 24.1027 | 0.99762 | 0.995 | 0.00262
211.463 | -1712.59 | 1471.56 | 79.3513 | 85.6544 | 109.998 | 6.3031 | 24.3436 | 0.99786 | 0.995 | 0.002859
211.463 | -1766.52 | 1525.46 | 79.3455 | 85.4362 | 110.003 | 6.0907 | 24.5668 | 0.99806 | 0.995 | 0.00306
211.463 | -1820.45 | 1579.38 | 79.3405 | 85.2336 | 110.006 | 5.8931 | 24.7724 | 0.99823 | 0.995 | 0.003231
212.634 | -857.399 | 622.935 | 81.1881 | 93.4775 | 108.409 | 12.2894 | 14.9315 | 0.93565 | 0.995 | -0.059352
212.634 | -910.741 | 674.732 | 80.6853 | 92.7612 | 108.775 | 12.0759 | 16.0138 | 0.95245 | 0.995 | -0.042552
212.634 | -964.028 | 726.771 | 80.2911 | 92.0381 | 109.066 | 11.747 | 17.0279 | 0.96575 | 0.995 | -0.029251
212.634 | -1017.43 | 779.253 | 80.0064 | 91.2993 | 109.278 | 11.2929 | 17.9787 | 0.97542 | 0.995 | -0.019579
212.634 | -1071.01 | 832.198 | 79.811 | 90.5751 | 109.425 | 10.7641 | 18.8499 | 0.98208 | 0.995 | -0.01292
212.634 | -1124.77 | 885.515 | 79.6793 | 89.8956 | 109.525 | 10.2163 | 19.6294 | 0.98659 | 0.995 | -0.00841
212.634 | -1178.65 | 939.099 | 79.5893 | 89.2755 | 109.593 | 9.6862 | 20.3175 | 0.98967 | 0.995 | -0.005325
212.634 | -1232.63 | 992.867 | 79.5264 | 88.7171 | 109.641 | 9.1907 | 20.9239 | 0.99184 | 0.995 | -0.003165
212.634 | -1286.68 | 1046.76 | 79.4813 | 88.2165 | 109.676 | 8.7352 | 21.4595 | 0.99339 | 0.995 | -0.001612
212.634 | -1340.77 | 1100.74 | 79.448 | 87.7676 | 109.701 | 8.3196 | 21.9334 | 0.99453 | 0.995 | -0.000467
212.634 | -1394.9 | 1154.79 | 79.4228 | 87.3638 | 109.72 | 7.941 | 22.3562 | 0.9954 | 0.995 | 0.000399
212.634 | -1449.06 | 1208.88 | 79.4033 | 86.9991 | 109.735 | 7.5958 | 22.7359 | 0.99607 | 0.995 | 0.001068
212.634 | -1503.23 | 1263 | 79.388 | 86.6684 | 109.747 | 7.2804 | 23.0786 | 0.9966 | 0.995 | 0.001595
212.634 | -1557.42 | 1317.15 | 79.3757 | 86.367 | 109.756 | 6.9913 | 23.389 | 0.99702 | 0.995 | 0.002016
212.634 | -1611.63 | 1371.32 | 79.3658 | 86.0913 | 109.764 | 6.7255 | 23.6727 | 0.99736 | 0.995 | 0.002359
212.634 | -1665.84 | 1425.5 | 79.3576 | 85.8381 | 109.77 | 6.4805 | 23.9319 | 0.99764 | 0.995 | 0.002642
212.634 | -1720.06 | 1479.7 | 79.3507 | 85.6045 | 109.775 | 6.2538 | 24.1705 | 0.99788 | 0.995 | 0.002878
212.634 | -1774.28 | 1533.9 | 79.345 | 85.3884 | 109.78 | 6.0434 | 24.3916 | 0.99808 | 0.995 | 0.003077
212.634 | -1828.51 | 1588.12 | 79.34 | 85.1878 | 109.784 | 5.8478 | 24.5962 | 0.99825 | 0.995 | 0.003247
213.805 | -860.105 | 626.212 | 81.1647 | 93.3701 | 108.211 | 12.2054 | 14.8409 | 0.93643 | 0.995 | -0.058574
213.805 | -913.732 | 678.314 | 80.6667 | 92.6553 | 108.572 | 11.9886 | 15.9167 | 0.95307 | 0.995 | -0.041926
213.805 | -967.311 | 730.665 | 80.2772 | 91.9339 | 108.859 | 11.6567 | 16.9251 | 0.96622 | 0.995 | -0.02878
213.805 | -1021.01 | 783.461 | 79.9965 | 91.1982 | 109.068 | 11.2017 | 17.8698 | 0.97576 | 0.995 | -0.019242
213.805 | -1074.89 | 836.718 | 79.8041 | 90.4788 | 109.212 | 10.6747 | 18.7332 | 0.98232 | 0.995 | -0.012683
213.805 | -1128.95 | 890.343 | 79.6743 | 89.8048 | 109.31 | 10.1305 | 19.5052 | 0.98676 | 0.995 | -0.008241
213.805 | -1183.13 | 944.233 | 79.5857 | 89.1902 | 109.377 | 9.6045 | 20.1868 | 0.9898 | 0.995 | -0.005201
213.805 | -1237.41 | 998.304 | 79.5237 | 88.6372 | 109.424 | 9.1135 | 20.7868 | 0.99193 | 0.995 | -0.003071
213.805 | -1291.76 | 1052.5 | 79.4792 | 88.1416 | 109.458 | 8.6624 | 21.3164 | 0.99346 | 0.995 | -0.001539
213.805 | -1346.15 | 1106.78 | 79.4463 | 87.6971 | 109.483 | 8.2508 | 21.7859 | 0.99459 | 0.995 | -0.000409
213.805 | -1400.58 | 1161.13 | 79.4215 | 87.2974 | 109.502 | 7.8759 | 22.2046 | 0.99545 | 0.995 | 0.000446
213.805 | -1455.03 | 1215.52 | 79.4021 | 86.9363 | 109.516 | 7.5342 | 22.5797 | 0.99611 | 0.995 | 0.001107
213.805 | -1509.51 | 1269.94 | 79.387 | 86.6089 | 109.528 | 7.2219 | 22.9191 | 0.99663 | 0.995 | 0.001628
213.805 | -1564 | 1324.39 | 79.3749 | 86.3105 | 109.537 | 6.9356 | 23.2265 | 0.99704 | 0.995 | 0.002045
213.805 | -1618.5 | 1378.86 | 79.3651 | 86.0376 | 109.544 | 6.6725 | 23.5064 | 0.99738 | 0.995 | 0.002384
213.805 | -1673.01 | 1433.34 | 79.357 | 85.7868 | 109.551 | 6.4298 | 23.7642 | 0.99766 | 0.995 | 0.002664
213.805 | -1727.53 | 1487.83 | 79.3502 | 85.5555 | 109.556 | 6.2053 | 24.0005 | 0.9979 | 0.995 | 0.002897
213.805 | -1782.05 | 1542.34 | 79.3445 | 85.3414 | 109.56 | 5.9969 | 24.2186 | 0.99809 | 0.995 | 0.003094
213.805 | -1836.58 | 1596.85 | 79.3396 | 85.1427 | 109.564 | 5.8031 | 24.4213 | 0.99826 | 0.995 | 0.003262
214.976 | -862.819 | 629.491 | 81.1418 | 93.2642 | 108.016 | 12.1224 | 14.7518 | 0.93719 | 0.995 | -0.057813
214.976 | -916.732 | 681.898 | 80.6485 | 92.5509 | 108.372 | 11.9024 | 15.8211 | 0.95369 | 0.995 | -0.041314
214.976 | -970.604 | 734.56 | 80.2637 | 91.8313 | 108.655 | 11.5676 | 16.8237 | 0.96668 | 0.995 | -0.028321
214.976 | -1024.6 | 787.67 | 79.9869 | 91.0988 | 108.86 | 11.1119 | 17.7612 | 0.97608 | 0.995 | -0.018915
214.976 | -1078.79 | 841.238 | 79.7973 | 90.384 | 109.001 | 10.5867 | 18.617 | 0.98255 | 0.995 | -0.012452
214.976 | -1133.14 | 895.172 | 79.6695 | 89.7155 | 109.097 | 10.046 | 19.3815 | 0.98692 | 0.995 | -0.008076
214.976 | -1187.62 | 949.367 | 79.5822 | 89.1065 | 109.163 | 9.5243 | 20.0565 | 0.98992 | 0.995 | -0.00508
214.976 | -1242.2 | 1003.74 | 79.521 | 88.5587 | 109.209 | 9.0377 | 20.6503 | 0.99202 | 0.995 | -0.002979
214.976 | -1296.85 | 1058.24 | 79.4771 | 88.068 | 109.243 | 8.5909 | 21.175 | 0.99353 | 0.995 | -0.001468
214.976 | -1351.54 | 1112.82 | 79.4446 | 87.6279 | 109.267 | 8.1833 | 21.6391 | 0.99465 | 0.995 | -0.000352
214.976 | -1406.27 | 1167.47 | 79.4201 | 87.2321 | 109.286 | 7.812 | 22.0539 | 0.99549 | 0.995 | 0.000493
214.976 | -1461.02 | 1222.16 | 79.401 | 86.8746 | 109.3 | 7.4736 | 22.4254 | 0.99615 | 0.995 | 0.001146
214.976 | -1515.79 | 1276.88 | 79.3861 | 86.5504 | 109.312 | 7.1643 | 22.7616 | 0.99666 | 0.995 | 0.00166
214.976 | -1570.58 | 1331.63 | 79.3741 | 86.255 | 109.321 | 6.8809 | 23.066 | 0.99707 | 0.995 | 0.002073
214.976 | -1625.38 | 1386.4 | 79.3644 | 85.9847 | 109.328 | 6.6203 | 23.3433 | 0.99741 | 0.995 | 0.002408
214.976 | -1680.19 | 1441.18 | 79.3563 | 85.7363 | 109.334 | 6.38 | 23.5977 | 0.99769 | 0.995 | 0.002685
214.976 | -1735.01 | 1495.97 | 79.3496 | 85.5072 | 109.34 | 6.1576 | 23.8328 | 0.99792 | 0.995 | 0.002916
214.976 | -1789.83 | 1550.78 | 79.344 | 85.2952 | 109.344 | 5.9512 | 24.0488 | 0.99811 | 0.995 | 0.003111
214.976 | -1844.66 | 1605.59 | 79.3392 | 85.0984 | 109.348 | 5.7592 | 24.2496 | 0.99828 | 0.995 | 0.003277
216.146 | -865.542 | 632.771 | 81.1194 | 93.1597 | 107.823 | 12.0403 | 14.6633 | 0.93793 | 0.995 | -0.057069
216.146 | -919.741 | 685.483 | 80.6308 | 92.448 | 108.175 | 11.8172 | 15.727 | 0.95428 | 0.995 | -0.040717
216.146 | -973.906 | 738.457 | 80.2505 | 91.7302 | 108.453 | 11.4797 | 16.7228 | 0.96713 | 0.995 | -0.027874
216.146 | -1028.2 | 791.88 | 79.9775 | 91.001 | 108.655 | 11.0235 | 17.654 | 0.9764 | 0.995 | -0.018596
216.146 | -1082.69 | 845.76 | 79.7907 | 90.2909 | 108.794 | 10.5002 | 18.5031 | 0.98277 | 0.995 | -0.012227
216.146 | -1137.34 | 900.002 | 79.6648 | 89.6278 | 108.888 | 9.963 | 19.2602 | 0.98708 | 0.995 | -0.007915
216.146 | -1192.12 | 954.502 | 79.5787 | 89.0242 | 108.953 | 9.4455 | 19.9288 | 0.99004 | 0.995 | -0.004961
216.146 | -1247 | 1009.18 | 79.5184 | 88.4816 | 108.998 | 8.9632 | 20.5164 | 0.99211 | 0.995 | -0.00289
216.146 | -1301.95 | 1063.98 | 79.4751 | 87.9956 | 109.031 | 8.5205 | 21.0354 | 0.9936 | 0.995 | -0.001399
216.146 | -1356.94 | 1118.87 | 79.443 | 87.5599 | 109.055 | 8.1169 | 21.4951 | 0.9947 | 0.995 | -0.000296
216.146 | -1411.97 | 1173.81 | 79.4188 | 87.168 | 109.074 | 7.7492 | 21.906 | 0.99554 | 0.995 | 0.000538
216.146 | -1467.02 | 1228.8 | 79.3999 | 86.814 | 109.088 | 7.4141 | 22.274 | 0.99618 | 0.995 | 0.001183
216.146 | -1522.09 | 1283.82 | 79.3851 | 86.4929 | 109.099 | 7.1078 | 22.6061 | 0.99669 | 0.995 | 0.001692
216.146 | -1577.18 | 1338.87 | 79.3733 | 86.2004 | 109.108 | 6.8271 | 22.9076 | 0.9971 | 0.995 | 0.0021
216.146 | -1632.28 | 1393.94 | 79.3637 | 85.9327 | 109.115 | 6.569 | 23.1823 | 0.99743 | 0.995 | 0.002432
216.146 | -1687.38 | 1449.02 | 79.3557 | 85.6867 | 109.121 | 6.331 | 23.4343 | 0.99771 | 0.995 | 0.002706
216.146 | -1742.5 | 1504.11 | 79.3491 | 85.4598 | 109.126 | 6.1107 | 23.6662 | 0.99793 | 0.995 | 0.002934
216.146 | -1797.62 | 1559.21 | 79.3435 | 85.2498 | 109.131 | 5.9063 | 23.8812 | 0.99813 | 0.995 | 0.003127
216.146 | -1852.75 | 1614.32 | 79.3387 | 85.0547 | 109.134 | 5.716 | 24.0793 | 0.99829 | 0.995 | 0.003292
217.317 | -868.274 | 636.053 | 81.0976 | 93.0568 | 107.633 | 11.9592 | 14.5762 | 0.93866 | 0.995 | -0.056339
217.317 | -922.759 | 689.07 | 80.6134 | 92.3466 | 107.98 | 11.7332 | 15.6334 | 0.95487 | 0.995 | -0.040134
217.317 | -977.217 | 742.355 | 80.2376 | 91.6307 | 108.254 | 11.3931 | 16.6233 | 0.96756 | 0.995 | -0.027439
217.317 | -1031.81 | 796.092 | 79.9684 | 90.9048 | 108.453 | 10.9364 | 17.5482 | 0.97671 | 0.995 | -0.018285
217.317 | -1086.59 | 850.282 | 79.7843 | 90.1994 | 108.589 | 10.4151 | 18.3896 | 0.98299 | 0.995 | -0.012008
217.317 | -1141.55 | 904.832 | 79.6602 | 89.5415 | 108.682 | 9.8813 | 19.1405 | 0.98724 | 0.995 | -0.007759
217.317 | -1196.63 | 959.637 | 79.5754 | 88.9434 | 108.745 | 9.368 | 19.8016 | 0.99015 | 0.995 | -0.004846
217.317 | -1251.81 | 1014.62 | 79.5159 | 88.4059 | 108.79 | 8.89 | 20.3841 | 0.9922 | 0.995 | -0.002803
217.317 | -1307.06 | 1069.72 | 79.4731 | 87.9245 | 108.822 | 8.4514 | 20.8975 | 0.99367 | 0.995 | -0.001331
217.317 | -1362.35 | 1124.91 | 79.4414 | 87.493 | 108.846 | 8.0516 | 21.353 | 0.99476 | 0.995 | -0.000242
217.317 | -1417.67 | 1180.15 | 79.4175 | 87.1049 | 108.864 | 7.6874 | 21.7591 | 0.99558 | 0.995 | 0.000582
217.317 | -1473.02 | 1235.44 | 79.3988 | 86.7543 | 108.878 | 7.3555 | 22.1237 | 0.99622 | 0.995 | 0.00122
217.317 | -1528.39 | 1290.76 | 79.3842 | 86.4364 | 108.889 | 7.0522 | 22.4526 | 0.99672 | 0.995 | 0.001723
217.317 | -1583.78 | 1346.11 | 79.3725 | 86.1467 | 108.898 | 6.7742 | 22.7513 | 0.99713 | 0.995 | 0.002127
217.317 | -1639.18 | 1401.48 | 79.363 | 85.8815 | 108.905 | 6.5185 | 23.0235 | 0.99745 | 0.995 | 0.002455
217.317 | -1694.58 | 1456.86 | 79.3551 | 85.6378 | 108.911 | 6.2827 | 23.2732 | 0.99773 | 0.995 | 0.002726
217.317 | -1750 | 1512.25 | 79.3486 | 85.4131 | 108.916 | 6.0645 | 23.5029 | 0.99795 | 0.995 | 0.002952
217.317 | -1805.42 | 1567.65 | 79.343 | 85.205 | 108.92 | 5.862 | 23.715 | 0.99814 | 0.995 | 0.003143
217.317 | -1860.85 | 1623.06 | 79.3383 | 85.0118 | 108.924 | 5.6735 | 23.9122 | 0.99831 | 0.995 | 0.003306
218.488 | -871.014 | 639.337 | 81.0761 | 92.9552 | 107.445 | 11.8791 | 14.4898 | 0.93937 | 0.995 | -0.055625
218.488 | -925.785 | 692.658 | 80.5965 | 92.2467 | 107.788 | 11.6502 | 15.5413 | 0.95544 | 0.995 | -0.039565
218.488 | -980.538 | 746.255 | 80.2251 | 91.5326 | 108.058 | 11.3075 | 16.5254 | 0.96799 | 0.995 | -0.027014
218.488 | -1035.43 | 800.305 | 79.9595 | 90.8101 | 108.253 | 10.8506 | 17.4429 | 0.97702 | 0.995 | -0.017982
218.488 | -1090.51 | 854.806 | 79.7781 | 90.1093 | 108.387 | 10.3312 | 18.2777 | 0.9832 | 0.995 | -0.011795
218.488 | -1145.77 | 909.663 | 79.6558 | 89.4568 | 108.478 | 9.801 | 19.0212 | 0.98739 | 0.995 | -0.007606
218.488 | -1201.15 | 964.773 | 79.5721 | 88.8639 | 108.541 | 9.2918 | 19.6771 | 0.99027 | 0.995 | -0.004734
218.488 | -1256.63 | 1020.06 | 79.5134 | 88.3314 | 108.585 | 8.818 | 20.2536 | 0.99228 | 0.995 | -0.002718
218.488 | -1312.17 | 1075.46 | 79.4711 | 87.8546 | 108.616 | 8.3835 | 20.7614 | 0.99374 | 0.995 | -0.001264
218.488 | -1367.76 | 1130.95 | 79.4399 | 87.4272 | 108.64 | 7.9873 | 21.2128 | 0.99481 | 0.995 | -0.000189
218.488 | -1423.39 | 1186.49 | 79.4162 | 87.0429 | 108.658 | 7.6267 | 21.6151 | 0.99563 | 0.995 | 0.000626
218.488 | -1479.04 | 1242.08 | 79.3978 | 86.6957 | 108.671 | 7.2979 | 21.9753 | 0.99626 | 0.995 | 0.001256
218.488 | -1534.71 | 1297.71 | 79.3834 | 86.3808 | 108.682 | 6.9974 | 22.3012 | 0.99675 | 0.995 | 0.001754
218.488 | -1590.39 | 1353.35 | 79.3718 | 86.0938 | 108.691 | 6.722 | 22.5972 | 0.99715 | 0.995 | 0.002153
218.488 | -1646.09 | 1409.02 | 79.3623 | 85.8312 | 108.698 | 6.4689 | 22.8668 | 0.99748 | 0.995 | 0.002478
218.488 | -1701.79 | 1464.7 | 79.3546 | 85.5898 | 108.704 | 6.2352 | 23.1142 | 0.99775 | 0.995 | 0.002746
218.488 | -1757.51 | 1520.39 | 79.3481 | 85.3671 | 108.709 | 6.019 | 23.3419 | 0.99797 | 0.995 | 0.00297
218.488 | -1813.23 | 1576.09 | 79.3426 | 85.161 | 108.713 | 5.8184 | 23.552 | 0.99816 | 0.995 | 0.003159
218.488 | -1868.95 | 1631.8 | 79.3379 | 84.9695 | 108.716 | 5.6316 | 23.7465 | 0.99832 | 0.995 | 0.00332
219.659 | -873.762 | 642.621 | 81.0551 | 92.855 | 107.259 | 11.7999 | 14.404 | 0.94007 | 0.995 | -0.054926
219.659 | -928.82 | 696.248 | 80.58 | 92.1482 | 107.599 | 11.5682 | 15.4508 | 0.95599 | 0.995 | -0.039008
219.659 | -983.867 | 750.156 | 80.2129 | 91.4361 | 107.865 | 11.2232 | 16.4289 | 0.9684 | 0.995 | -0.0266
219.659 | -1039.06 | 804.518 | 79.9509 | 90.717 | 108.057 | 10.7661 | 17.34 | 0.97731 | 0.995 | -0.017687
219.659 | -1094.44 | 859.33 | 79.772 | 90.0208 | 108.188 | 10.2488 | 18.1672 | 0.98341 | 0.995 | -0.011587
219.659 | -1150 | 914.494 | 79.6514 | 89.3734 | 108.277 | 9.722 | 18.9036 | 0.98754 | 0.995 | -0.007457
219.659 | -1205.68 | 969.909 | 79.5689 | 88.7858 | 108.339 | 9.2169 | 19.5532 | 0.99038 | 0.995 | -0.004624
219.659 | -1261.46 | 1025.5 | 79.511 | 88.2582 | 108.382 | 8.7472 | 20.1238 | 0.99237 | 0.995 | -0.002634
219.659 | -1317.3 | 1081.2 | 79.4692 | 87.7859 | 108.413 | 8.3167 | 20.6271 | 0.9938 | 0.995 | -0.001199
219.659 | -1373.19 | 1136.99 | 79.4384 | 87.3626 | 108.436 | 7.9242 | 21.0734 | 0.99486 | 0.995 | -0.000137
219.659 | -1429.11 | 1192.84 | 79.415 | 86.9819 | 108.454 | 7.5669 | 21.4721 | 0.99567 | 0.995 | 0.000668
219.659 | -1485.06 | 1248.73 | 79.3968 | 86.638 | 108.467 | 7.2412 | 21.829 | 0.99629 | 0.995 | 0.001292
219.659 | -1541.03 | 1304.65 | 79.3825 | 86.3261 | 108.478 | 6.9436 | 22.1519 | 0.99678 | 0.995 | 0.001784
219.659 | -1597.01 | 1360.59 | 79.371 | 86.0419 | 108.487 | 6.6709 | 22.4451 | 0.99718 | 0.995 | 0.002178
219.659 | -1653.01 | 1416.56 | 79.3617 | 85.7817 | 108.494 | 6.42 | 22.7123 | 0.9975 | 0.995 | 0.0025
219.659 | -1709.01 | 1472.54 | 79.354 | 85.5425 | 108.499 | 6.1885 | 22.9565 | 0.99777 | 0.995 | 0.002766
219.659 | -1765.03 | 1528.53 | 79.3476 | 85.3219 | 108.504 | 5.9743 | 23.1821 | 0.99799 | 0.995 | 0.002987
219.659 | -1821.04 | 1584.53 | 79.3421 | 85.1177 | 108.508 | 5.7756 | 23.3903 | 0.99818 | 0.995 | 0.003175
219.659 | -1877.07 | 1640.53 | 79.3375 | 84.9279 | 108.512 | 5.5904 | 23.5841 | 0.99833 | 0.995 | 0.003334
220.829 | -876.517 | 645.908 | 81.0346 | 92.7562 | 107.076 | 11.7216 | 14.3198 | 0.94076 | 0.995 | -0.054241
220.829 | -931.864 | 699.84 | 80.5638 | 92.051 | 107.412 | 11.4872 | 15.361 | 0.95654 | 0.995 | -0.038464
220.829 | -987.204 | 754.059 | 80.201 | 91.341 | 107.674 | 11.14 | 16.333 | 0.96881 | 0.995 | -0.026195
220.829 | -1042.69 | 808.733 | 79.9424 | 90.6253 | 107.862 | 10.6829 | 17.2367 | 0.9776 | 0.995 | -0.0174
220.829 | -1098.38 | 863.855 | 79.7661 | 89.9337 | 107.992 | 10.1676 | 18.0583 | 0.98362 | 0.995 | -0.011384
220.829 | -1154.23 | 919.327 | 79.6472 | 89.2915 | 108.079 | 9.6443 | 18.7875 | 0.98769 | 0.995 | -0.007311
220.829 | -1210.22 | 975.046 | 79.5658 | 88.709 | 108.14 | 9.1432 | 19.431 | 0.99048 | 0.995 | -0.004517
220.829 | -1266.29 | 1030.94 | 79.5086 | 88.1862 | 108.182 | 8.6776 | 19.9958 | 0.99245 | 0.995 | -0.002553
220.829 | -1322.43 | 1086.94 | 79.4674 | 87.7183 | 108.213 | 8.2509 | 20.4947 | 0.99386 | 0.995 | -0.001135
220.829 | -1378.62 | 1143.03 | 79.4369 | 87.299 | 108.236 | 7.8621 | 20.937 | 0.99491 | 0.995 | -8.6e-05
220.829 | -1434.85 | 1199.18 | 79.4138 | 86.9219 | 108.253 | 7.5081 | 21.3311 | 0.99571 | 0.995 | 0.00071
220.829 | -1491.09 | 1255.37 | 79.3958 | 86.5813 | 108.266 | 7.1855 | 21.6847 | 0.99633 | 0.995 | 0.001326
220.829 | -1547.36 | 1311.59 | 79.3816 | 86.2723 | 108.277 | 6.8907 | 22.0047 | 0.99681 | 0.995 | 0.001813
220.829 | -1603.64 | 1367.83 | 79.3703 | 85.9907 | 108.285 | 6.6204 | 22.2943 | 0.9972 | 0.995 | 0.002204
220.829 | -1659.94 | 1424.1 | 79.3611 | 85.7329 | 108.292 | 6.3718 | 22.5591 | 0.99752 | 0.995 | 0.002522
220.829 | -1716.24 | 1480.38 | 79.3534 | 85.496 | 108.298 | 6.1426 | 22.802 | 0.99779 | 0.995 | 0.002785
220.829 | -1772.55 | 1536.66 | 79.3471 | 85.2774 | 108.303 | 5.9303 | 23.0256 | 0.998 | 0.995 | 0.003004
220.829 | -1828.87 | 1592.96 | 79.3417 | 85.075 | 108.307 | 5.7333 | 23.232 | 0.99819 | 0.995 | 0.00319
220.829 | -1885.19 | 1649.27 | 79.3371 | 84.887 | 108.31 | 5.5499 | 23.423 | 0.99835 | 0.995 | 0.003348
222 | -879.281 | 649.195 | 81.0145 | 92.6587 | 106.896 | 11.6442 | 14.2373 | 0.94143 | 0.995 | -0.053569
222 | -934.915 | 703.433 | 80.5481 | 91.9553 | 107.227 | 11.4072 | 15.2717 | 0.95707 | 0.995 | -0.037932
222 | -990.55 | 757.963 | 80.1894 | 91.2473 | 107.485 | 11.0579 | 16.2377 | 0.9692 | 0.995 | -0.025801
222 | -1046.34 | 812.949 | 79.9342 | 90.535 | 107.671 | 10.6008 | 17.136 | 0.97788 | 0.995 | -0.01712
222 | -1102.32 | 868.381 | 79.7603 | 89.8481 | 107.798 | 10.0878 | 17.9499 | 0.98381 | 0.995 | -0.011186
222 | -1158.48 | 924.159 | 79.643 | 89.2109 | 107.884 | 9.5679 | 18.6731 | 0.98783 | 0.995 | -0.007169
222 | -1214.76 | 980.183 | 79.5627 | 88.6334 | 107.943 | 9.0707 | 19.3096 | 0.99059 | 0.995 | -0.004412
222 | -1271.14 | 1036.38 | 79.5063 | 88.1154 | 107.985 | 8.6091 | 19.8696 | 0.99253 | 0.995 | -0.002473
222 | -1327.58 | 1092.68 | 79.4656 | 87.6518 | 108.016 | 8.1862 | 20.3642 | 0.99393 | 0.995 | -0.001073
222 | -1384.07 | 1149.07 | 79.4355 | 87.2365 | 108.038 | 7.801 | 20.8015 | 0.99496 | 0.995 | -3.6e-05
222 | -1440.59 | 1205.52 | 79.4126 | 86.863 | 108.055 | 7.4504 | 21.192 | 0.99575 | 0.995 | 0.000751
222 | -1497.13 | 1262.01 | 79.3948 | 86.5255 | 108.068 | 7.1307 | 21.5425 | 0.99636 | 0.995 | 0.00136
222 | -1553.7 | 1318.53 | 79.3808 | 86.2194 | 108.078 | 6.8386 | 21.8586 | 0.99684 | 0.995 | 0.001842
222 | -1610.28 | 1375.07 | 79.3696 | 85.9404 | 108.087 | 6.5708 | 22.1466 | 0.99723 | 0.995 | 0.002228
222 | -1666.87 | 1431.64 | 79.3604 | 85.685 | 108.093 | 6.3246 | 22.408 | 0.99754 | 0.995 | 0.002543
222 | -1723.48 | 1488.21 | 79.3529 | 85.4502 | 108.099 | 6.0973 | 22.6488 | 0.9978 | 0.995 | 0.002804
222 | -1780.09 | 1544.8 | 79.3466 | 85.2336 | 108.104 | 5.887 | 22.8704 | 0.99802 | 0.995 | 0.003021
222 | -1836.7 | 1601.4 | 79.3413 | 85.033 | 108.108 | 5.6917 | 23.075 | 0.99821 | 0.995 | 0.003205
222 | -1893.32 | 1658.01 | 79.3367 | 84.8467 | 108.111 | 5.51 | 23.2643 | 0.99836 | 0.995 | 0.003362
185 | -843.372 | 498.285 | 83.0959 | 102.994 | 124.57 | 19.8981 | 21.576 | 0.87476 | 0.995 | -0.12024
185 | -879.52 | 531.693 | 82.4969 | 101.773 | 125.088 | 19.2761 | 23.315 | 0.89304 | 0.995 | -0.10196
185 | -915.847 | 565.468 | 81.9529 | 100.74 | 125.569 | 18.7871 | 24.829 | 0.91051 | 0.995 | -0.08449
185 | -951.99 | 599.205 | 81.4539 | 99.8501 | 126.018 | 18.3962 | 26.1679 | 0.92686 | 0.995 | -0.068137
185 | -987.918 | 632.933 | 81.009 | 99.0249 | 126.426 | 18.0159 | 27.4011 | 0.94163 | 0.995 | -0.053372
185 | -1023.68 | 666.777 | 80.6298 | 98.2078 | 126.778 | 17.578 | 28.5702 | 0.95433 | 0.995 | -0.040668
185 | -1059.34 | 700.864 | 80.3227 | 97.3731 | 127.066 | 17.0504 | 29.6929 | 0.96468 | 0.995 | -0.030322
185 | -1094.97 | 735.262 | 80.0866 | 96.5246 | 127.29 | 16.438 | 30.7654 | 0.97269 | 0.995 | -0.02231
185 | -1130.61 | 769.971 | 79.9106 | 95.6837 | 127.458 | 15.7731 | 31.7743 | 0.97869 | 0.995 | -0.016314
185 | -1166.27 | 804.945 | 79.7811 | 94.8731 | 127.582 | 15.092 | 32.7089 | 0.98311 | 0.995 | -0.01189
185 | -1201.96 | 840.124 | 79.6856 | 94.1082 | 127.674 | 14.4226 | 33.5658 | 0.98638 | 0.995 | -0.008619
185 | -1237.67 | 875.458 | 79.614 | 93.3965 | 127.743 | 13.7825 | 34.3465 | 0.98882 | 0.995 | -0.006175
185 | -1273.41 | 910.906 | 79.56 | 92.7391 | 127.795 | 13.1791 | 35.0559 | 0.99068 | 0.995 | -0.004319
185 | -1309.17 | 946.437 | 79.5183 | 92.1342 | 127.836 | 12.6159 | 35.7018 | 0.99211 | 0.995 | -0.002886
185 | -1344.94 | 982.031 | 79.4856 | 91.5781 | 127.868 | 12.0925 | 36.2899 | 0.99324 | 0.995 | -0.001762
185 | -1380.73 | 1017.67 | 79.4595 | 91.0664 | 127.893 | 11.6069 | 36.8266 | 0.99413 | 0.995 | -0.000865
185 | -1416.52 | 1053.35 | 79.4383 | 90.5949 | 127.913 | 11.1566 | 37.3181 | 0.99486 | 0.995 | -0.000139
185 | -1452.32 | 1089.06 | 79.421 | 90.1597 | 127.93 | 10.7387 | 37.7703 | 0.99545 | 0.995 | 0.000455
185 | -1488.13 | 1124.79 | 79.4067 | 89.7569 | 127.944 | 10.3502 | 38.1871 | 0.99595 | 0.995 | 0.000948
185 | -1523.94 | 1160.54 | 79.3947 | 89.3833 | 127.956 | 9.9886 | 38.5727 | 0.99636 | 0.995 | 0.001361
185 | -1559.75 | 1196.3 | 79.3845 | 89.0358 | 127.965 | 9.6513 | 38.9292 | 0.99671 | 0.995 | 0.00171
191.316 | -851.912 | 513.411 | 82.7769 | 101.828 | 122.623 | 19.0511 | 20.795 | 0.88462 | 0.995 | -0.11038
191.316 | -889.24 | 548.184 | 82.2088 | 100.617 | 123.105 | 18.4082 | 22.488 | 0.9023 | 0.995 | -0.092699
191.316 | -926.631 | 583.187 | 81.6911 | 99.607 | 123.554 | 17.9159 | 23.947 | 0.91908 | 0.995 | -0.075922
191.316 | -963.829 | 618.159 | 81.221 | 98.7282 | 123.969 | 17.5072 | 25.2408 | 0.93458 | 0.995 | -0.060421
191.316 | -1000.83 | 653.168 | 80.8091 | 97.9023 | 124.338 | 17.0932 | 26.4357 | 0.94831 | 0.995 | -0.046687
191.316 | -1037.71 | 688.345 | 80.4658 | 97.0815 | 124.65 | 16.6157 | 27.5685 | 0.95986 | 0.995 | -0.035144
191.316 | -1074.53 | 723.8 | 80.1941 | 96.251 | 124.898 | 16.0569 | 28.647 | 0.96904 | 0.995 | -0.025964
191.316 | -1111.34 | 759.569 | 79.9887 | 95.4217 | 125.088 | 15.433 | 29.6663 | 0.97602 | 0.995 | -0.01898
191.316 | -1148.18 | 795.63 | 79.8369 | 94.6149 | 125.229 | 14.778 | 30.6141 | 0.9812 | 0.995 | -0.013801
191.316 | -1185.06 | 831.928 | 79.7254 | 93.8488 | 125.333 | 14.1234 | 31.4842 | 0.98501 | 0.995 | -0.009985
191.316 | -1221.97 | 868.407 | 79.6426 | 93.1334 | 125.411 | 13.4908 | 32.2776 | 0.98784 | 0.995 | -0.007157
191.316 | -1258.9 | 905.021 | 79.5807 | 92.4722 | 125.469 | 12.8915 | 32.9968 | 0.98997 | 0.995 | -0.005031
191.316 | -1295.86 | 941.734 | 79.5334 | 91.864 | 125.513 | 12.3306 | 33.649 | 0.99159 | 0.995 | -0.003408
191.316 | -1332.84 | 978.521 | 79.4968 | 91.3058 | 125.548 | 11.809 | 34.2422 | 0.99285 | 0.995 | -0.002147
191.316 | -1369.84 | 1015.36 | 79.4678 | 90.7933 | 125.575 | 11.3255 | 34.7817 | 0.99385 | 0.995 | -0.001152
191.316 | -1406.84 | 1052.25 | 79.4445 | 90.322 | 125.597 | 10.8775 | 35.275 | 0.99465 | 0.995 | -0.000354
191.316 | -1443.86 | 1089.16 | 79.4257 | 89.8879 | 125.615 | 10.4622 | 35.7271 | 0.99529 | 0.995 | 0.000293
191.316 | -1480.88 | 1126.11 | 79.4102 | 89.4871 | 125.629 | 10.0769 | 36.1419 | 0.99583 | 0.995 | 0.000827
191.316 | -1517.92 | 1163.07 | 79.3974 | 89.116 | 125.642 | 9.7186 | 36.526 | 0.99627 | 0.995 | 0.00127
191.316 | -1554.95 | 1200.05 | 79.3865 | 88.7716 | 125.652 | 9.3851 | 36.8804 | 0.99664 | 0.995 | 0.001643
191.316 | -1591.99 | 1237.04 | 79.3773 | 88.4512 | 125.66 | 9.0739 | 37.2088 | 0.99696 | 0.995 | 0.00196
197.632 | -861.092 | 528.719 | 82.5015 | 100.752 | 120.823 | 18.2505 | 20.071 | 0.89326 | 0.995 | -0.10174
197.632 | -899.573 | 564.809 | 81.9608 | 99.5623 | 121.274 | 17.6015 | 21.7117 | 0.91034 | 0.995 | -0.084664
197.632 | -938.04 | 601.044 | 81.4684 | 98.5761 | 121.693 | 17.1077 | 23.1169 | 0.92641 | 0.995 | -0.068592
197.632 | -976.316 | 637.265 | 81.0262 | 97.7085 | 122.075 | 16.6823 | 24.3665 | 0.94106 | 0.995 | -0.053938
197.632 | -1014.43 | 673.567 | 80.6454 | 96.886 | 122.409 | 16.2406 | 25.523 | 0.95381 | 0.995 | -0.041193
197.632 | -1052.45 | 710.078 | 80.3344 | 96.0693 | 122.685 | 15.7349 | 26.6157 | 0.96429 | 0.995 | -0.030706
197.632 | -1090.44 | 746.886 | 80.0928 | 95.2525 | 122.901 | 15.1597 | 27.6485 | 0.97248 | 0.995 | -0.022521
197.632 | -1128.45 | 784.001 | 79.9122 | 94.4498 | 123.063 | 14.5376 | 28.6132 | 0.97863 | 0.995 | -0.01637
197.632 | -1166.5 | 821.387 | 79.7793 | 93.6805 | 123.184 | 13.9012 | 29.5035 | 0.98317 | 0.995 | -0.011831
197.632 | -1204.6 | 858.987 | 79.6816 | 92.9578 | 123.273 | 13.2762 | 30.3152 | 0.98652 | 0.995 | -0.008485
197.632 | -1242.72 | 896.749 | 79.6088 | 92.288 | 123.339 | 12.6792 | 31.051 | 0.989 | 0.995 | -0.005996
197.632 | -1280.88 | 934.63 | 79.554 | 91.6718 | 123.389 | 12.1178 | 31.7172 | 0.99088 | 0.995 | -0.004116
197.632 | -1319.07 | 972.599 | 79.5121 | 91.1067 | 123.428 | 11.5946 | 32.3213 | 0.99233 | 0.995 | -0.002673
197.632 | -1357.27 | 1010.63 | 79.4793 | 90.5888 | 123.458 | 11.1095 | 32.8692 | 0.99345 | 0.995 | -0.001547
197.632 | -1395.49 | 1048.72 | 79.4533 | 90.1137 | 123.482 | 10.6604 | 33.3683 | 0.99435 | 0.995 | -0.000653
197.632 | -1433.72 | 1086.84 | 79.4325 | 89.6771 | 123.501 | 10.2446 | 33.8239 | 0.99506 | 0.995 | 6.5e-05
197.632 | -1471.96 | 1124.99 | 79.4154 | 89.2748 | 123.517 | 9.8594 | 34.2422 | 0.99565 | 0.995 | 0.000651
197.632 | -1510.2 | 1163.17 | 79.4013 | 88.9032 | 123.529 | 9.5019 | 34.6258 | 0.99613 | 0.995 | 0.001135
197.632 | -1548.46 | 1201.36 | 79.3895 | 88.5591 | 123.54 | 9.1696 | 34.9809 | 0.99654 | 0.995 | 0.001539
197.632 | -1586.72 | 1239.57 | 79.3797 | 88.2396 | 123.549 | 8.8599 | 35.3094 | 0.99688 | 0.995 | 0.00188
197.632 | -1624.98 | 1277.79 | 79.3713 | 87.9421 | 123.557 | 8.5708 | 35.6149 | 0.99717 | 0.995 | 0.002169
203.947 | -870.836 | 544.165 | 82.2615 | 99.7612 | 119.156 | 17.4997 | 19.3948 | 0.90088 | 0.995 | -0.094118
203.947 | -910.456 | 581.544 | 81.7458 | 98.5974 | 119.579 | 16.8516 | 20.9816 | 0.91735 | 0.995 | -0.077653
203.947 | -950.012 | 619.015 | 81.2776 | 97.634 | 119.97 | 16.3564 | 22.336 | 0.93272 | 0.995 | -0.062281
203.947 | -989.39 | 656.496 | 80.862 | 96.7787 | 120.322 | 15.9167 | 23.5433 | 0.94655 | 0.995 | -0.048454
203.947 | -1028.63 | 694.097 | 80.51 | 95.9632 | 120.624 | 15.4532 | 24.6608 | 0.95837 | 0.995 | -0.036635
203.947 | -1067.81 | 731.938 | 80.2276 | 95.1569 | 120.869 | 14.9293 | 25.7121 | 0.96791 | 0.995 | -0.027088
203.947 | -1106.99 | 770.083 | 80.0112 | 94.36 | 121.058 | 14.3488 | 26.698 | 0.97525 | 0.995 | -0.019745
203.947 | -1146.21 | 808.524 | 79.8508 | 93.5877 | 121.199 | 13.7369 | 27.6113 | 0.98073 | 0.995 | -0.014274
203.947 | -1185.48 | 847.215 | 79.733 | 92.856 | 121.304 | 13.123 | 28.448 | 0.98476 | 0.995 | -0.010245
203.947 | -1224.79 | 886.1 | 79.6462 | 92.1743 | 121.381 | 12.5281 | 29.2067 | 0.98773 | 0.995 | -0.007271
203.947 | -1264.15 | 925.132 | 79.5814 | 91.5459 | 121.438 | 11.9645 | 29.8921 | 0.98995 | 0.995 | -0.005049
203.947 | -1303.52 | 964.271 | 79.5322 | 90.9698 | 121.482 | 11.4376 | 30.5122 | 0.99164 | 0.995 | -0.003365
203.947 | -1342.93 | 1003.49 | 79.4944 | 90.4425 | 121.516 | 10.9481 | 31.0735 | 0.99293 | 0.995 | -0.002066
203.947 | -1382.36 | 1042.77 | 79.4648 | 89.9597 | 121.542 | 10.4949 | 31.5823 | 0.99395 | 0.995 | -0.001047
203.947 | -1421.8 | 1082.09 | 79.4412 | 89.5171 | 121.563 | 10.0759 | 32.0459 | 0.99476 | 0.995 | -0.000236
203.947 | -1461.25 | 1121.45 | 79.4222 | 89.1103 | 121.58 | 9.6881 | 32.4697 | 0.99542 | 0.995 | 0.000418
203.947 | -1500.72 | 1160.84 | 79.4066 | 88.7354 | 121.594 | 9.3288 | 32.8586 | 0.99595 | 0.995 | 0.000954
203.947 | -1540.19 | 1200.24 | 79.3938 | 88.3891 | 121.606 | 8.9953 | 33.2169 | 0.9964 | 0.995 | 0.001397
203.947 | -1579.67 | 1239.67 | 79.3829 | 88.0682 | 121.615 | 8.6853 | 33.5468 | 0.99677 | 0.995 | 0.001768
203.947 | -1619.15 | 1279.11 | 79.3738 | 87.7702 | 121.624 | 8.3964 | 33.8538 | 0.99708 | 0.995 | 0.002082
203.947 | -1658.64 | 1318.56 | 79.366 | 87.4926 | 121.631 | 8.1266 | 34.1384 | 0.99735 | 0.995 | 0.002349
210.263 | -881.079 | 559.722 | 82.0509 | 98.8465 | 117.611 | 16.7956 | 18.7645 | 0.90763 | 0.995 | -0.087371
210.263 | -921.833 | 598.371 | 81.5582 | 97.7115 | 118.008 | 16.1533 | 20.2965 | 0.9235 | 0.995 | -0.071503
210.263 | -962.494 | 637.084 | 81.113 | 96.7705 | 118.373 | 15.6575 | 21.6025 | 0.93818 | 0.995 | -0.056817
210.263 | -1002.99 | 675.832 | 80.7225 | 95.9283 | 118.697 | 15.2058 | 22.7687 | 0.95122 | 0.995 | -0.043781
210.263 | -1043.38 | 714.733 | 80.3969 | 95.1232 | 118.971 | 14.7263 | 23.8478 | 0.96218 | 0.995 | -0.032818
210.263 | -1083.74 | 753.897 | 80.1392 | 94.3322 | 119.189 | 14.193 | 24.8568 | 0.9709 | 0.995 | -0.024099
210.263 | -1124.12 | 793.363 | 79.9444 | 93.5589 | 119.356 | 13.6145 | 25.7971 | 0.97753 | 0.995 | -0.017469
210.263 | -1164.55 | 833.112 | 79.8005 | 92.8183 | 119.48 | 13.0178 | 26.6617 | 0.98245 | 0.995 | -0.012555
210.263 | -1205.04 | 873.094 | 79.6948 | 92.1229 | 119.571 | 12.4281 | 27.4481 | 0.98606 | 0.995 | -0.008941
210.263 | -1245.57 | 913.253 | 79.6168 | 91.4792 | 119.639 | 11.8624 | 28.1598 | 0.98873 | 0.995 | -0.006266
210.263 | -1286.15 | 953.545 | 79.5584 | 90.8883 | 119.69 | 11.3299 | 28.8017 | 0.99074 | 0.995 | -0.004261
210.263 | -1326.75 | 993.936 | 79.5138 | 90.3478 | 119.728 | 10.834 | 29.3802 | 0.99226 | 0.995 | -0.002735
210.263 | -1367.38 | 1034.4 | 79.4795 | 89.8538 | 119.758 | 10.3743 | 29.9042 | 0.99345 | 0.995 | -0.001553
210.263 | -1408.03 | 1074.92 | 79.4524 | 89.4019 | 119.782 | 9.9495 | 30.3801 | 0.99438 | 0.995 | -0.000623
210.263 | -1448.7 | 1115.48 | 79.4309 | 88.9876 | 119.801 | 9.5567 | 30.8134 | 0.99512 | 0.995 | 0.000119
210.263 | -1489.37 | 1156.07 | 79.4134 | 88.6069 | 119.816 | 9.1935 | 31.2091 | 0.99572 | 0.995 | 0.000721
210.263 | -1530.06 | 1196.69 | 79.3991 | 88.256 | 119.828 | 8.8569 | 31.572 | 0.99621 | 0.995 | 0.001214
210.263 | -1570.76 | 1237.32 | 79.3872 | 87.9318 | 119.839 | 8.5446 | 31.9072 | 0.99662 | 0.995 | 0.001623
210.263 | -1611.46 | 1277.98 | 79.3772 | 87.6312 | 119.848 | 8.254 | 32.2168 | 0.99697 | 0.995 | 0.001967
210.263 | -1652.17 | 1318.64 | 79.3688 | 87.3519 | 119.855 | 7.9831 | 32.5031 | 0.99726 | 0.995 | 0.002257
210.263 | -1692.88 | 1359.32 | 79.3615 | 87.0916 | 119.861 | 7.7301 | 32.7694 | 0.9975 | 0.995 | 0.002505
216.579 | -891.766 | 575.367 | 81.8648 | 98.0012 | 116.175 | 16.1364 | 18.1738 | 0.91363 | 0.995 | -0.081366
216.579 | -933.655 | 615.277 | 81.3936 | 96.8961 | 116.548 | 15.5025 | 19.6519 | 0.92892 | 0.995 | -0.066082
216.579 | -975.434 | 655.235 | 80.9702 | 95.9767 | 116.889 | 15.0065 | 20.9123 | 0.94294 | 0.995 | -0.052062
216.579 | -1017.07 | 695.254 | 80.6033 | 95.1487 | 117.188 | 14.5454 | 22.0393 | 0.95523 | 0.995 | -0.039774
216.579 | -1058.62 | 735.455 | 80.3015 | 94.357 | 117.437 | 14.0555 | 23.08 | 0.96541 | 0.995 | -0.02959
216.579 | -1100.17 | 775.932 | 80.0656 | 93.5842 | 117.632 | 13.5186 | 24.0478 | 0.9734 | 0.995 | -0.021597
216.579 | -1141.76 | 816.707 | 79.8887 | 92.8367 | 117.781 | 12.948 | 24.9443 | 0.97943 | 0.995 | -0.015572
216.579 | -1183.4 | 857.751 | 79.7586 | 92.1276 | 117.89 | 12.369 | 25.7624 | 0.98388 | 0.995 | -0.011122
216.579 | -1225.11 | 899.011 | 79.663 | 91.4666 | 117.971 | 11.8036 | 26.5044 | 0.98715 | 0.995 | -0.007848
216.579 | -1266.87 | 940.435 | 79.5922 | 90.8579 | 118.031 | 11.2657 | 27.1731 | 0.98958 | 0.995 | -0.00542
216.579 | -1308.67 | 981.982 | 79.539 | 90.3008 | 118.076 | 10.7618 | 27.7752 | 0.99141 | 0.995 | -0.003594
216.579 | -1350.49 | 1023.62 | 79.4982 | 89.7921 | 118.111 | 10.2939 | 28.3189 | 0.9928 | 0.995 | -0.002198
216.579 | -1392.35 | 1065.32 | 79.4667 | 89.3276 | 118.138 | 9.8609 | 28.8104 | 0.99389 | 0.995 | -0.001114
216.579 | -1434.22 | 1107.08 | 79.4418 | 88.903 | 118.159 | 9.4612 | 29.256 | 0.99474 | 0.995 | -0.000259
216.579 | -1476.11 | 1148.87 | 79.4219 | 88.5138 | 118.176 | 9.0919 | 29.6622 | 0.99543 | 0.995 | 0.000426
216.579 | -1518.01 | 1190.7 | 79.4058 | 88.156 | 118.19 | 8.7502 | 30.034 | 0.99598 | 0.995 | 0.000983
216.579 | -1559.92 | 1232.55 | 79.3925 | 87.8263 | 118.201 | 8.4338 | 30.3747 | 0.99644 | 0.995 | 0.00144
216.579 | -1601.84 | 1274.41 | 79.3815 | 87.5214 | 118.211 | 8.1399 | 30.6896 | 0.99682 | 0.995 | 0.001821
216.579 | -1643.77 | 1316.29 | 79.3722 | 87.2388 | 118.219 | 7.8666 | 30.9802 | 0.99714 | 0.995 | 0.00214
216.579 | -1685.7 | 1358.19 | 79.3643 | 86.976 | 118.225 | 7.6117 | 31.249 | 0.99741 | 0.995 | 0.002411
216.579 | -1727.64 | 1400.09 | 79.3576 | 86.731 | 118.231 | 7.3734 | 31.5 | 0.99764 | 0.995 | 0.002643
222.895 | -902.851 | 591.086 | 81.6996 | 97.2188 | 114.839 | 15.5192 | 17.6202 | 0.919 | 0.995 | -0.075999
222.895 | -945.879 | 632.25 | 81.2484 | 96.1434 | 115.19 | 14.895 | 19.0466 | 0.93372 | 0.995 | -0.061282
222.895 | -988.789 | 673.457 | 80.8457 | 95.2452 | 115.508 | 14.3995 | 20.2628 | 0.9471 | 0.995 | -0.0479
222.895 | -1031.57 | 714.75 | 80.5005 | 94.4324 | 115.784 | 13.9319 | 21.3516 | 0.95869 | 0.995 | -0.036313
222.895 | -1074.3 | 756.248 | 80.2202 | 93.6562 | 116.011 | 13.436 | 22.3548 | 0.96816 | 0.995 | -0.026837
222.895 | -1117.05 | 798.028 | 80.0034 | 92.904 | 116.187 | 12.9006 | 23.283 | 0.97552 | 0.995 | -0.019479
222.895 | -1159.85 | 840.101 | 79.8418 | 92.1829 | 116.32 | 12.3411 | 24.1371 | 0.98103 | 0.995 | -0.013969
222.895 | -1202.72 | 882.429 | 79.7231 | 91.5043 | 116.418 | 11.7812 | 24.9137 | 0.98509 | 0.995 | -0.009909
222.895 | -1245.64 | 924.958 | 79.6359 | 90.8757 | 116.49 | 11.2398 | 25.6143 | 0.98808 | 0.995 | -0.006919
222.895 | -1288.62 | 967.64 | 79.5711 | 90.2989 | 116.544 | 10.7278 | 26.2451 | 0.9903 | 0.995 | -0.004697
222.895 | -1331.65 | 1010.44 | 79.5223 | 89.7723 | 116.584 | 10.25 | 26.8117 | 0.99198 | 0.995 | -0.00302
222.895 | -1374.7 | 1053.32 | 79.4847 | 89.2921 | 116.615 | 9.8074 | 27.3229 | 0.99326 | 0.995 | -0.001735
222.895 | -1417.77 | 1096.26 | 79.4556 | 88.8541 | 116.64 | 9.3985 | 27.7859 | 0.99427 | 0.995 | -0.000734
222.895 | -1460.87 | 1139.25 | 79.4326 | 88.4537 | 116.659 | 9.0211 | 28.2053 | 0.99506 | 0.995 | 5.9e-05
222.895 | -1503.98 | 1182.28 | 79.4141 | 88.0867 | 116.674 | 8.6726 | 28.5873 | 0.99569 | 0.995 | 0.000695
222.895 | -1547.11 | 1225.33 | 79.3991 | 87.7494 | 116.687 | 8.3503 | 28.9376 | 0.99621 | 0.995 | 0.001213
222.895 | -1590.24 | 1268.41 | 79.3867 | 87.4383 | 116.697 | 8.0516 | 29.2587 | 0.99664 | 0.995 | 0.001639
222.895 | -1633.39 | 1311.5 | 79.3764 | 87.1507 | 116.706 | 7.7743 | 29.5553 | 0.99699 | 0.995 | 0.001995
222.895 | -1676.54 | 1354.61 | 79.3677 | 86.8839 | 116.713 | 7.5162 | 29.8291 | 0.99729 | 0.995 | 0.002294
222.895 | -1719.69 | 1397.73 | 79.3604 | 86.6358 | 116.719 | 7.2754 | 30.0832 | 0.99755 | 0.995 | 0.002548
222.895 | -1762.85 | 1440.87 | 79.3541 | 86.4044 | 116.725 | 7.0503 | 30.3206 | 0.99777 | 0.995 | 0.002765
229.211 | -914.294 | 606.866 | 81.552 | 96.4933 | 113.592 | 14.9413 | 17.0987 | 0.92382 | 0.995 | -0.071182
229.211 | -958.466 | 649.281 | 81.1197 | 95.447 | 113.923 | 14.3273 | 18.476 | 0.93799 | 0.995 | -0.057013
229.211 | -1002.52 | 691.74 | 80.7364 | 94.5696 | 114.22 | 13.8332 | 19.6504 | 0.95076 | 0.995 | -0.044241
229.211 | -1046.47 | 734.308 | 80.4114 | 93.773 | 114.476 | 13.3616 | 20.703 | 0.96169 | 0.995 | -0.033307
229.211 | -1090.38 | 777.097 | 80.1503 | 93.0138 | 114.683 | 12.8635 | 21.6692 | 0.97053 | 0.995 | -0.024467
229.211 | -1134.33 | 820.174 | 79.9501 | 92.2832 | 114.843 | 12.3331 | 22.5598 | 0.97733 | 0.995 | -0.017667
229.211 | -1178.35 | 863.534 | 79.8017 | 91.5885 | 114.962 | 11.7868 | 23.3735 | 0.9824 | 0.995 | -0.012598
229.211 | -1222.43 | 907.136 | 79.6927 | 90.9393 | 115.051 | 11.2466 | 24.1117 | 0.98613 | 0.995 | -0.008869
229.211 | -1266.59 | 950.929 | 79.6125 | 90.3406 | 115.116 | 10.7281 | 24.7754 | 0.98888 | 0.995 | -0.00612
229.211 | -1310.79 | 994.864 | 79.5529 | 89.7931 | 115.164 | 10.2402 | 25.3709 | 0.99093 | 0.995 | -0.004071
229.211 | -1355.03 | 1038.9 | 79.5078 | 89.2941 | 115.201 | 9.7863 | 25.9069 | 0.99248 | 0.995 | -0.002522
229.211 | -1399.31 | 1083.03 | 79.473 | 88.8396 | 115.229 | 9.3666 | 26.3894 | 0.99367 | 0.995 | -0.001331
229.211 | -1443.61 | 1127.2 | 79.4459 | 88.4253 | 115.251 | 8.9794 | 26.8257 | 0.9946 | 0.995 | -0.0004
229.211 | -1487.93 | 1171.43 | 79.4245 | 88.0466 | 115.269 | 8.6221 | 27.2224 | 0.99534 | 0.995 | 0.000338
229.211 | -1532.27 | 1215.69 | 79.4072 | 87.6995 | 115.283 | 8.2923 | 27.5835 | 0.99593 | 0.995 | 0.000932
229.211 | -1576.62 | 1259.97 | 79.3932 | 87.3804 | 115.294 | 7.9872 | 27.9136 | 0.99642 | 0.995 | 0.001416
229.211 | -1620.98 | 1304.28 | 79.3816 | 87.0861 | 115.304 | 7.7045 | 28.2179 | 0.99682 | 0.995 | 0.001816
229.211 | -1665.34 | 1348.6 | 79.3719 | 86.8139 | 115.312 | 7.442 | 28.4981 | 0.99715 | 0.995 | 0.00215
229.211 | -1709.72 | 1392.94 | 79.3638 | 86.5613 | 115.318 | 7.1975 | 28.7567 | 0.99743 | 0.995 | 0.002431
229.211 | -1754.1 | 1437.29 | 79.3568 | 86.3262 | 115.324 | 6.9694 | 28.9978 | 0.99767 | 0.995 | 0.00267
229.211 | -1798.48 | 1481.64 | 79.3509 | 86.107 | 115.329 | 6.7561 | 29.222 | 0.99787 | 0.995 | 0.002874
235.526 | -926.061 | 622.7 | 81.4196 | 95.8192 | 112.426 | 14.3996 | 16.6068 | 0.92816 | 0.995 | -0.066844
235.526 | -971.383 | 666.362 | 81.0051 | 94.8013 | 112.739 | 13.7962 | 17.9377 | 0.9418 | 0.995 | -0.053201
235.526 | -1016.59 | 710.076 | 80.6401 | 93.9444 | 113.018 | 13.3043 | 19.0736 | 0.95399 | 0.995 | -0.041007
235.526 | -1061.71 | 753.917 | 80.3336 | 93.1645 | 113.255 | 12.8309 | 20.0905 | 0.96432 | 0.995 | -0.030677
235.526 | -1106.82 | 797.994 | 80.0898 | 92.4235 | 113.445 | 12.3337 | 21.0215 | 0.97259 | 0.995 | -0.022412
235.526 | -1151.98 | 842.358 | 79.9042 | 91.7151 | 113.59 | 11.8109 | 21.8749 | 0.9789 | 0.995 | -0.0161
235.526 | -1197.21 | 886.998 | 79.767 | 91.0462 | 113.699 | 11.2792 | 22.6528 | 0.98359 | 0.995 | -0.011414
235.526 | -1242.52 | 931.868 | 79.6664 | 90.4247 | 113.778 | 10.7583 | 23.3533 | 0.98703 | 0.995 | -0.007968
235.526 | -1287.9 | 976.918 | 79.5923 | 89.8538 | 113.837 | 10.2615 | 23.9832 | 0.98958 | 0.995 | -0.005424
235.526 | -1333.32 | 1022.1 | 79.5369 | 89.3331 | 113.882 | 9.7962 | 24.5489 | 0.99148 | 0.995 | -0.003524
235.526 | -1378.79 | 1067.38 | 79.495 | 88.8592 | 113.915 | 9.3642 | 25.0558 | 0.99292 | 0.995 | -0.002084
235.526 | -1424.29 | 1112.74 | 79.4626 | 88.4279 | 113.941 | 8.9653 | 25.5131 | 0.99403 | 0.995 | -0.000974
235.526 | -1469.82 | 1158.16 | 79.4374 | 88.0349 | 113.961 | 8.5975 | 25.9261 | 0.99489 | 0.995 | -0.000105
235.526 | -1515.36 | 1203.61 | 79.4173 | 87.6757 | 113.977 | 8.2584 | 26.3013 | 0.99559 | 0.995 | 0.000586
235.526 | -1560.92 | 1249.1 | 79.4011 | 87.3465 | 113.99 | 7.9454 | 26.6435 | 0.99614 | 0.995 | 0.001143
235.526 | -1606.5 | 1294.62 | 79.3879 | 87.0438 | 114.001 | 7.6559 | 26.9572 | 0.9966 | 0.995 | 0.001598
235.526 | -1652.08 | 1340.15 | 79.377 | 86.7646 | 114.009 | 7.3876 | 27.2444 | 0.99697 | 0.995 | 0.001974
235.526 | -1697.67 | 1385.7 | 79.3679 | 86.5062 | 114.017 | 7.1383 | 27.5108 | 0.99729 | 0.995 | 0.002289
235.526 | -1743.27 | 1431.26 | 79.3602 | 86.2664 | 114.023 | 6.9062 | 27.7566 | 0.99755 | 0.995 | 0.002554
235.526 | -1788.87 | 1476.84 | 79.3536 | 86.0431 | 114.028 | 6.6895 | 27.9849 | 0.99778 | 0.995 | 0.002779
235.526 | -1834.48 | 1522.42 | 79.348 | 85.8348 | 114.033 | 6.4868 | 28.1982 | 0.99797 | 0.995 | 0.002973
241.842 | -938.121 | 638.578 | 81.3004 | 95.1918 | 111.335 | 13.8914 | 16.1432 | 0.93208 | 0.995 | -0.062923
241.842 | -984.599 | 683.488 | 80.9026 | 94.2014 | 111.631 | 13.2988 | 17.4296 | 0.94522 | 0.995 | -0.049784
241.842 | -1030.97 | 728.457 | 80.5547 | 93.3645 | 111.892 | 12.8098 | 18.5275 | 0.95686 | 0.995 | -0.038135
241.842 | -1077.27 | 773.57 | 80.2652 | 92.6018 | 112.113 | 12.3366 | 19.5112 | 0.96664 | 0.995 | -0.028364
241.842 | -1123.58 | 818.931 | 80.0367 | 91.8797 | 112.287 | 11.843 | 20.4073 | 0.97438 | 0.995 | -0.020615
241.842 | -1169.95 | 864.576 | 79.8642 | 91.1935 | 112.421 | 11.3293 | 21.2275 | 0.98027 | 0.995 | -0.014734
241.842 | -1216.4 | 910.488 | 79.7368 | 90.5496 | 112.519 | 10.8128 | 21.9694 | 0.98462 | 0.995 | -0.01038
241.842 | -1262.94 | 956.62 | 79.6434 | 89.9542 | 112.592 | 10.3108 | 22.6378 | 0.98782 | 0.995 | -0.007179
241.842 | -1309.54 | 1002.92 | 79.5744 | 89.4091 | 112.646 | 9.8347 | 23.2369 | 0.99019 | 0.995 | -0.004813
241.842 | -1356.19 | 1049.35 | 79.5229 | 88.9128 | 112.686 | 9.3899 | 23.7732 | 0.99196 | 0.995 | -0.003042
241.842 | -1402.88 | 1095.87 | 79.4838 | 88.4618 | 112.717 | 8.978 | 24.2552 | 0.9933 | 0.995 | -0.001697
241.842 | -1449.61 | 1142.47 | 79.4536 | 88.0516 | 112.741 | 8.598 | 24.6894 | 0.99434 | 0.995 | -0.000657
241.842 | -1496.35 | 1189.12 | 79.4297 | 87.6778 | 112.759 | 8.2481 | 25.0812 | 0.99516 | 0.995 | 0.000158
241.842 | -1543.12 | 1235.8 | 79.4108 | 87.3363 | 112.774 | 7.9255 | 25.4377 | 0.99581 | 0.995 | 0.000808
241.842 | -1589.91 | 1282.52 | 79.3956 | 87.0233 | 112.786 | 7.6277 | 25.7627 | 0.99633 | 0.995 | 0.001332
241.842 | -1636.7 | 1329.26 | 79.3832 | 86.7354 | 112.796 | 7.3522 | 26.0606 | 0.99676 | 0.995 | 0.001762
241.842 | -1683.51 | 1376.03 | 79.3728 | 86.4698 | 112.804 | 7.097 | 26.3342 | 0.99712 | 0.995 | 0.002117
241.842 | -1730.33 | 1422.8 | 79.3642 | 86.2239 | 112.811 | 6.8597 | 26.5871 | 0.99741 | 0.995 | 0.002414
241.842 | -1777.15 | 1469.59 | 79.3569 | 85.9956 | 112.817 | 6.6387 | 26.8214 | 0.99767 | 0.995 | 0.002665
241.842 | -1823.98 | 1516.39 | 79.3507 | 85.7831 | 112.822 | 6.4324 | 27.0389 | 0.99788 | 0.995 | 0.002879
241.842 | -1870.81 | 1563.2 | 79.3454 | 85.5846 | 112.826 | 6.2392 | 27.2414 | 0.99806 | 0.995 | 0.003062
248.158 | -950.446 | 654.497 | 81.1927 | 94.6067 | 110.312 | 13.414 | 15.7053 | 0.93563 | 0.995 | -0.059366
248.158 | -998.087 | 700.653 | 80.8106 | 93.6428 | 110.592 | 12.8322 | 16.9492 | 0.94829 | 0.995 | -0.046709
248.158 | -1045.63 | 746.877 | 80.4787 | 92.8257 | 110.837 | 12.347 | 18.0113 | 0.95943 | 0.995 | -0.035574
248.158 | -1093.12 | 793.261 | 80.2048 | 92.0806 | 111.042 | 11.8758 | 18.9614 | 0.96868 | 0.995 | -0.026316
248.158 | -1140.63 | 839.899 | 79.9902 | 91.3775 | 111.204 | 11.3873 | 19.8265 | 0.97597 | 0.995 | -0.019033
248.158 | -1188.22 | 886.82 | 79.829 | 90.7132 | 111.326 | 10.8842 | 20.6128 | 0.98147 | 0.995 | -0.013533
248.158 | -1235.89 | 933.999 | 79.7102 | 90.0933 | 111.417 | 10.3831 | 21.3237 | 0.98553 | 0.995 | -0.00947
248.158 | -1283.65 | 981.388 | 79.6231 | 89.5223 | 111.484 | 9.8992 | 21.9617 | 0.98852 | 0.995 | -0.006483
248.158 | -1331.47 | 1028.94 | 79.5587 | 89.001 | 111.533 | 9.4423 | 22.532 | 0.99073 | 0.995 | -0.004271
248.158 | -1379.35 | 1076.61 | 79.5104 | 88.5272 | 111.57 | 9.0168 | 23.0428 | 0.99239 | 0.995 | -0.002613
248.158 | -1427.27 | 1124.37 | 79.4737 | 88.0971 | 111.599 | 8.6234 | 23.5019 | 0.99365 | 0.995 | -0.001351
248.158 | -1475.22 | 1172.2 | 79.4453 | 87.7062 | 111.621 | 8.2609 | 23.9148 | 0.99463 | 0.995 | -0.000374
248.158 | -1523.19 | 1220.08 | 79.4228 | 87.3499 | 111.637 | 7.9271 | 24.2871 | 0.99539 | 0.995 | 0.000394
248.158 | -1571.18 | 1268 | 79.405 | 87.0245 | 111.651 | 7.6195 | 24.6265 | 0.99601 | 0.995 | 0.001007
248.158 | -1619.19 | 1315.94 | 79.3906 | 86.7261 | 111.662 | 7.3355 | 24.9359 | 0.9965 | 0.995 | 0.001503
248.158 | -1667.21 | 1363.91 | 79.3789 | 86.4517 | 111.672 | 7.0728 | 25.2203 | 0.99691 | 0.995 | 0.001909
248.158 | -1715.24 | 1411.9 | 79.3691 | 86.1984 | 111.679 | 6.8293 | 25.4806 | 0.99725 | 0.995 | 0.002246
248.158 | -1763.28 | 1459.91 | 79.3609 | 85.9639 | 111.685 | 6.603 | 25.7211 | 0.99753 | 0.995 | 0.002528
248.158 | -1811.33 | 1507.92 | 79.354 | 85.7461 | 111.691 | 6.3921 | 25.9449 | 0.99777 | 0.995 | 0.002766
248.158 | -1859.38 | 1555.95 | 79.3481 | 85.5432 | 111.695 | 6.1951 | 26.1518 | 0.99797 | 0.995 | 0.002969
248.158 | -1907.44 | 1603.98 | 79.343 | 85.3538 | 111.699 | 6.0108 | 26.3452 | 0.99814 | 0.995 | 0.003144
254.474 | -963.014 | 670.45 | 81.0949 | 94.0602 | 109.351 | 12.9653 | 15.2908 | 0.93887 | 0.995 | -0.056129
254.474 | -1011.82 | 717.852 | 80.7276 | 93.1218 | 109.616 | 12.3942 | 16.4942 | 0.95107 | 0.995 | -0.043931
254.474 | -1060.54 | 765.331 | 80.4107 | 92.3241 | 109.847 | 11.9134 | 17.5229 | 0.96172 | 0.995 | -0.033279
254.474 | -1109.22 | 812.984 | 80.1511 | 91.5966 | 110.038 | 11.4455 | 18.4414 | 0.97051 | 0.995 | -0.024494
254.474 | -1157.95 | 860.896 | 79.9491 | 90.9126 | 110.188 | 10.9635 | 19.2754 | 0.97737 | 0.995 | -0.017631
254.474 | -1206.75 | 909.087 | 79.7979 | 90.2697 | 110.301 | 10.4718 | 20.0313 | 0.98253 | 0.995 | -0.01247
254.474 | -1255.65 | 957.527 | 79.6867 | 89.6726 | 110.384 | 9.9859 | 20.7114 | 0.98634 | 0.995 | -0.008663
254.474 | -1304.63 | 1006.17 | 79.605 | 89.1245 | 110.446 | 9.5195 | 21.3215 | 0.98914 | 0.995 | -0.005864
254.474 | -1353.68 | 1054.97 | 79.5446 | 88.6253 | 110.492 | 9.0807 | 21.8667 | 0.99121 | 0.995 | -0.003788
254.474 | -1402.78 | 1103.88 | 79.4992 | 88.1722 | 110.526 | 8.673 | 22.3538 | 0.99277 | 0.995 | -0.00223
254.474 | -1451.92 | 1152.88 | 79.4647 | 87.7612 | 110.552 | 8.2965 | 22.7908 | 0.99396 | 0.995 | -0.00104
254.474 | -1501.09 | 1201.94 | 79.4379 | 87.3878 | 110.572 | 7.9499 | 23.1842 | 0.99488 | 0.995 | -0.000118
254.474 | -1550.29 | 1251.05 | 79.4168 | 87.0477 | 110.588 | 7.6309 | 23.5403 | 0.99561 | 0.995 | 0.000608
254.474 | -1599.51 | 1300.19 | 79.3998 | 86.7368 | 110.601 | 7.337 | 23.8642 | 0.99619 | 0.995 | 0.001188
254.474 | -1648.74 | 1349.37 | 79.3861 | 86.4518 | 110.611 | 7.0657 | 24.1592 | 0.99666 | 0.995 | 0.001658
254.474 | -1697.99 | 1398.57 | 79.375 | 86.1897 | 110.62 | 6.8147 | 24.4303 | 0.99704 | 0.995 | 0.002043
254.474 | -1747.24 | 1447.78 | 79.3657 | 85.9477 | 110.627 | 6.582 | 24.6793 | 0.99736 | 0.995 | 0.002363
254.474 | -1796.5 | 1497.02 | 79.3579 | 85.7235 | 110.633 | 6.3656 | 24.9095 | 0.99763 | 0.995 | 0.002631
254.474 | -1845.77 | 1546.26 | 79.3513 | 85.5153 | 110.638 | 6.164 | 25.1227 | 0.99786 | 0.995 | 0.002858
254.474 | -1895.05 | 1595.51 | 79.3457 | 85.3213 | 110.642 | 5.9756 | 25.3207 | 0.99805 | 0.995 | 0.003052
254.474 | -1944.33 | 1644.77 | 79.3409 | 85.1401 | 110.646 | 5.7992 | 25.5059 | 0.99822 | 0.995 | 0.003219
260.789 | -975.804 | 686.433 | 81.0059 | 93.5488 | 108.446 | 12.5429 | 14.8972 | 0.94183 | 0.995 | -0.053175
260.789 | -1025.79 | 735.081 | 80.6526 | 92.635 | 108.697 | 11.9824 | 16.062 | 0.95359 | 0.995 | -0.041413
260.789 | -1075.69 | 783.815 | 80.3495 | 91.8562 | 108.915 | 11.5067 | 17.0588 | 0.96379 | 0.995 | -0.031213
260.789 | -1125.57 | 832.734 | 80.1031 | 91.1463 | 109.094 | 11.0432 | 17.9477 | 0.97213 | 0.995 | -0.022865
260.789 | -1175.5 | 881.916 | 79.9124 | 90.4813 | 109.233 | 10.5689 | 18.7517 | 0.97862 | 0.995 | -0.016381
260.789 | -1225.53 | 931.372 | 79.7702 | 89.8591 | 109.338 | 10.0889 | 19.4789 | 0.98348 | 0.995 | -0.011523
260.789 | -1275.65 | 981.07 | 79.6657 | 89.2836 | 109.415 | 9.6179 | 20.1314 | 0.98706 | 0.995 | -0.007943
260.789 | -1325.85 | 1030.96 | 79.5889 | 88.7569 | 109.472 | 9.168 | 20.7151 | 0.98969 | 0.995 | -0.005309
260.789 | -1376.13 | 1081 | 79.532 | 88.2782 | 109.515 | 8.7462 | 21.2368 | 0.99164 | 0.995 | -0.003355
260.789 | -1426.45 | 1131.15 | 79.4892 | 87.8442 | 109.547 | 8.355 | 21.7028 | 0.99312 | 0.995 | -0.001884
260.789 | -1476.82 | 1181.38 | 79.4565 | 87.4508 | 109.571 | 7.9943 | 22.1202 | 0.99424 | 0.995 | -0.00076
260.789 | -1527.22 | 1231.68 | 79.4311 | 87.0935 | 109.59 | 7.6624 | 22.4965 | 0.99511 | 0.995 | 0.000113
260.789 | -1577.64 | 1282.02 | 79.4112 | 86.7681 | 109.605 | 7.3569 | 22.8369 | 0.9958 | 0.995 | 0.000801
260.789 | -1628.08 | 1332.4 | 79.395 | 86.4706 | 109.617 | 7.0756 | 23.1464 | 0.99635 | 0.995 | 0.001352
260.789 | -1678.54 | 1382.8 | 79.382 | 86.1979 | 109.626 | 6.8159 | 23.4281 | 0.9968 | 0.995 | 0.001799
260.789 | -1729.01 | 1433.22 | 79.3714 | 85.9469 | 109.634 | 6.5755 | 23.6871 | 0.99717 | 0.995 | 0.002166
260.789 | -1779.48 | 1483.67 | 79.3626 | 85.7152 | 109.641 | 6.3526 | 23.9258 | 0.99747 | 0.995 | 0.002471
260.789 | -1829.97 | 1534.12 | 79.3551 | 85.5006 | 109.646 | 6.1455 | 24.1454 | 0.99773 | 0.995 | 0.002726
260.789 | -1880.47 | 1584.59 | 79.3489 | 85.3011 | 109.651 | 5.9522 | 24.3499 | 0.99794 | 0.995 | 0.002943
260.789 | -1930.97 | 1635.07 | 79.3435 | 85.1153 | 109.655 | 5.7718 | 24.5397 | 0.99813 | 0.995 | 0.003128
260.789 | -1981.47 | 1685.55 | 79.3389 | 84.9416 | 109.659 | 5.6027 | 24.7174 | 0.99829 | 0.995 | 0.003287
267.105 | -988.795 | 702.444 | 80.9246 | 93.0694 | 107.593 | 12.1448 | 14.5236 | 0.94453 | 0.995 | -0.050471
267.105 | -1039.96 | 752.337 | 80.5844 | 92.1793 | 107.832 | 11.5949 | 15.6527 | 0.95588 | 0.995 | -0.039124
267.105 | -1091.04 | 802.326 | 80.2944 | 91.4191 | 108.038 | 11.1247 | 16.6189 | 0.96565 | 0.995 | -0.029347
267.105 | -1142.13 | 852.509 | 80.06 | 90.7267 | 108.206 | 10.6667 | 17.4793 | 0.9736 | 0.995 | -0.0214
267.105 | -1193.28 | 902.956 | 79.8796 | 90.0802 | 108.335 | 10.2006 | 18.2548 | 0.97974 | 0.995 | -0.01526
267.105 | -1244.53 | 953.674 | 79.7454 | 89.4779 | 108.433 | 9.7325 | 18.9551 | 0.98433 | 0.995 | -0.010673
267.105 | -1295.87 | 1004.63 | 79.6468 | 88.9228 | 108.505 | 9.276 | 19.5822 | 0.9877 | 0.995 | -0.007296
267.105 | -1347.3 | 1055.77 | 79.5743 | 88.4163 | 108.558 | 8.842 | 20.1417 | 0.99019 | 0.995 | -0.00481
267.105 | -1398.8 | 1107.05 | 79.5206 | 87.9565 | 108.597 | 8.4359 | 20.6405 | 0.99204 | 0.995 | -0.002963
267.105 | -1450.35 | 1158.43 | 79.4801 | 87.5402 | 108.627 | 8.0601 | 21.0868 | 0.99343 | 0.995 | -0.001571
267.105 | -1501.94 | 1209.9 | 79.4491 | 87.163 | 108.649 | 7.7139 | 21.486 | 0.9945 | 0.995 | -0.000505
267.105 | -1553.56 | 1261.42 | 79.425 | 86.8205 | 108.667 | 7.3955 | 21.8465 | 0.99532 | 0.995 | 0.000324
267.105 | -1605.21 | 1312.99 | 79.406 | 86.5086 | 108.681 | 7.1026 | 22.1724 | 0.99598 | 0.995 | 0.000978
267.105 | -1656.87 | 1364.6 | 79.3908 | 86.2235 | 108.692 | 6.8327 | 22.4685 | 0.9965 | 0.995 | 0.001503
267.105 | -1708.55 | 1416.23 | 79.3783 | 85.9619 | 108.701 | 6.5836 | 22.7391 | 0.99693 | 0.995 | 0.001929
267.105 | -1760.25 | 1467.88 | 79.3681 | 85.7213 | 108.709 | 6.3532 | 22.9877 | 0.99728 | 0.995 | 0.002279
267.105 | -1811.95 | 1519.55 | 79.3597 | 85.4991 | 108.715 | 6.1394 | 23.2159 | 0.99757 | 0.995 | 0.00257
267.105 | -1863.66 | 1571.23 | 79.3526 | 85.2932 | 108.72 | 5.9406 | 23.4268 | 0.99781 | 0.995 | 0.002814
267.105 | -1915.38 | 1622.93 | 79.3466 | 85.1018 | 108.725 | 5.7552 | 23.6232 | 0.99802 | 0.995 | 0.003021
267.105 | -1967.1 | 1674.63 | 79.3415 | 84.9235 | 108.728 | 5.582 | 23.8045 | 0.9982 | 0.995 | 0.003198
267.105 | -2018.83 | 1726.34 | 79.337 | 84.7567 | 108.732 | 5.4197 | 23.9753 | 0.99835 | 0.995 | 0.003351
273.421 | -1001.97 | 718.479 | 80.8501 | 92.6194 | 106.787 | 11.7693 | 14.1676 | 0.94701 | 0.995 | -0.047989
273.421 | -1054.31 | 769.617 | 80.5223 | 91.752 | 107.015 | 11.2297 | 15.263 | 0.95797 | 0.995 | -0.037034
273.421 | -1106.6 | 820.859 | 80.2444 | 91.01 | 107.21 | 10.7656 | 16.2 | 0.96735 | 0.995 | -0.027655
273.421 | -1158.89 | 872.303 | 80.0212 | 90.3347 | 107.368 | 10.3135 | 17.0333 | 0.97492 | 0.995 | -0.020077
273.421 | -1211.25 | 924.014 | 79.85 | 89.7063 | 107.489 | 9.8563 | 17.7827 | 0.98075 | 0.995 | -0.01425
273.421 | -1263.72 | 975.989 | 79.723 | 89.1232 | 107.58 | 9.4002 | 18.4568 | 0.98509 | 0.995 | -0.009907
273.421 | -1316.29 | 1028.19 | 79.6297 | 88.5875 | 107.647 | 8.9578 | 19.0595 | 0.98829 | 0.995 | -0.006712
273.421 | -1368.95 | 1080.58 | 79.5612 | 88.0997 | 107.696 | 8.5385 | 19.5963 | 0.99064 | 0.995 | -0.004358
273.421 | -1421.67 | 1133.1 | 79.5102 | 87.6576 | 107.733 | 8.1474 | 20.0754 | 0.99239 | 0.995 | -0.002607
273.421 | -1474.44 | 1185.72 | 79.4718 | 87.2576 | 107.761 | 7.7858 | 20.5034 | 0.99371 | 0.995 | -0.001286
273.421 | -1527.26 | 1238.42 | 79.4423 | 86.8954 | 107.782 | 7.4531 | 20.8866 | 0.99473 | 0.995 | -0.000273
273.421 | -1580.11 | 1291.17 | 79.4194 | 86.5666 | 107.799 | 7.1472 | 21.2324 | 0.99552 | 0.995 | 0.000516
273.421 | -1632.98 | 1343.97 | 79.4013 | 86.2671 | 107.812 | 6.8658 | 21.5449 | 0.99614 | 0.995 | 0.00114
273.421 | -1685.87 | 1396.8 | 79.3868 | 85.9934 | 107.823 | 6.6066 | 21.8296 | 0.99664 | 0.995 | 0.001641
273.421 | -1738.77 | 1449.66 | 79.3748 | 85.7422 | 107.831 | 6.3674 | 22.0888 | 0.99705 | 0.995 | 0.002047
273.421 | -1791.69 | 1502.54 | 79.3651 | 85.5111 | 107.838 | 6.146 | 22.3269 | 0.99738 | 0.995 | 0.002382
273.421 | -1844.62 | 1555.44 | 79.357 | 85.2976 | 107.844 | 5.9406 | 22.5464 | 0.99766 | 0.995 | 0.002661
273.421 | -1897.55 | 1608.35 | 79.3503 | 85.0998 | 107.849 | 5.7495 | 22.7492 | 0.99789 | 0.995 | 0.002895
273.421 | -1950.49 | 1661.26 | 79.3445 | 84.9158 | 107.853 | 5.5713 | 22.9372 | 0.99809 | 0.995 | 0.003093
273.421 | -2003.44 | 1714.19 | 79.3396 | 84.7444 | 107.857 | 5.4048 | 23.1126 | 0.99826 | 0.995 | 0.003263
273.421 | -2056.39 | 1767.13 | 79.3353 | 84.5841 | 107.86 | 5.2488 | 23.2759 | 0.99841 | 0.995 | 0.003409
279.737 | -1015.32 | 734.536 | 80.7817 | 92.1963 | 106.026 | 11.4146 | 13.8297 | 0.9493 | 0.995 | -0.045704
279.737 | -1068.85 | 786.918 | 80.4655 | 91.3508 | 106.243 | 10.8853 | 14.8922 | 0.95988 | 0.995 | -0.035122
279.737 | -1122.33 | 839.412 | 80.1989 | 90.6265 | 106.428 | 10.4276 | 15.8015 | 0.96888 | 0.995 | -0.026115
279.737 | -1175.83 | 892.116 | 79.9859 | 89.968 | 106.576 | 9.9821 | 16.608 | 0.97612 | 0.995 | -0.018878
279.737 | -1229.41 | 945.086 | 79.8232 | 89.3572 | 106.69 | 9.534 | 17.3328 | 0.98167 | 0.995 | -0.013335
279.737 | -1283.1 | 998.316 | 79.7027 | 88.7923 | 106.775 | 9.0896 | 17.9827 | 0.98579 | 0.995 | -0.009213
279.737 | -1336.9 | 1051.77 | 79.6143 | 88.2749 | 106.838 | 8.6606 | 18.5631 | 0.98882 | 0.995 | -0.006182
279.737 | -1390.78 | 1105.39 | 79.5492 | 87.8047 | 106.884 | 8.2555 | 19.0793 | 0.99105 | 0.995 | -0.003947
279.737 | -1444.72 | 1159.15 | 79.5008 | 87.3791 | 106.919 | 7.8783 | 19.5399 | 0.99272 | 0.995 | -0.002283
279.737 | -1498.72 | 1213.01 | 79.4642 | 86.9943 | 106.945 | 7.5301 | 19.9507 | 0.99398 | 0.995 | -0.001025
279.737 | -1552.76 | 1266.94 | 79.4361 | 86.6459 | 106.965 | 7.2098 | 20.3191 | 0.99494 | 0.995 | -6e-05
279.737 | -1606.83 | 1320.92 | 79.4143 | 86.3297 | 106.98 | 6.9154 | 20.6503 | 0.99569 | 0.995 | 0.000693
279.737 | -1660.93 | 1374.95 | 79.397 | 86.0417 | 106.993 | 6.6447 | 20.9513 | 0.99629 | 0.995 | 0.001289
279.737 | -1715.05 | 1429.01 | 79.3831 | 85.7785 | 107.003 | 6.3954 | 21.2245 | 0.99677 | 0.995 | 0.001768
279.737 | -1769.18 | 1483.1 | 79.3718 | 85.5371 | 107.011 | 6.1653 | 21.4739 | 0.99716 | 0.995 | 0.002157
279.737 | -1823.31 | 1537.2 | 79.3623 | 85.3147 | 107.017 | 5.9524 | 21.7023 | 0.99748 | 0.995 | 0.002478
279.737 | -1877.47 | 1591.32 | 79.3546 | 85.1093 | 107.023 | 5.7547 | 21.9137 | 0.99774 | 0.995 | 0.002745
279.737 | -1931.63 | 1645.46 | 79.3481 | 84.9189 | 107.028 | 5.5708 | 22.1091 | 0.99797 | 0.995 | 0.002969
279.737 | -1985.79 | 1699.6 | 79.3426 | 84.7419 | 107.032 | 5.3993 | 22.2901 | 0.99816 | 0.995 | 0.00316
279.737 | -2039.96 | 1753.76 | 79.3378 | 84.5768 | 107.035 | 5.239 | 22.4582 | 0.99832 | 0.995 | 0.003323
279.737 | -2094.14 | 1807.92 | 79.3337 | 84.4224 | 107.038 | 5.0887 | 22.6156 | 0.99846 | 0.995 | 0.003464
286.053 | -1028.82 | 750.612 | 80.7186 | 91.7978 | 105.305 | 11.0792 | 13.5072 | 0.9514 | 0.995 | -0.043595
286.053 | -1083.54 | 804.238 | 80.4135 | 90.9734 | 105.512 | 10.5599 | 14.5386 | 0.96163 | 0.995 | -0.033367
286.053 | -1138.22 | 857.984 | 80.1574 | 90.2663 | 105.688 | 10.1089 | 15.4217 | 0.97029 | 0.995 | -0.024707
286.053 | -1192.94 | 911.945 | 79.9539 | 89.6243 | 105.828 | 9.6704 | 16.2037 | 0.97721 | 0.995 | -0.017786
286.053 | -1247.74 | 966.171 | 79.7989 | 89.0305 | 105.935 | 9.2316 | 16.9045 | 0.9825 | 0.995 | -0.012503
286.053 | -1302.65 | 1020.65 | 79.6843 | 88.483 | 106.015 | 8.7987 | 17.532 | 0.98642 | 0.995 | -0.008582
286.053 | -1357.67 | 1075.35 | 79.6002 | 87.9829 | 106.074 | 8.3827 | 18.0911 | 0.9893 | 0.995 | -0.005698
286.053 | -1412.78 | 1130.22 | 79.5382 | 87.5291 | 106.117 | 7.9909 | 18.5879 | 0.99143 | 0.995 | -0.003572
286.053 | -1467.95 | 1185.21 | 79.4921 | 87.1189 | 106.15 | 7.6268 | 19.0311 | 0.99301 | 0.995 | -0.001986
286.053 | -1523.17 | 1240.3 | 79.4572 | 86.7482 | 106.174 | 7.291 | 19.4258 | 0.99421 | 0.995 | -0.000786
286.053 | -1578.44 | 1295.46 | 79.4304 | 86.4127 | 106.193 | 6.9823 | 19.7803 | 0.99514 | 0.995 | 0.000136
286.053 | -1633.73 | 1350.68 | 79.4095 | 86.1083 | 106.208 | 6.6988 | 20.0997 | 0.99586 | 0.995 | 0.000856
286.053 | -1689.05 | 1405.94 | 79.393 | 85.831 | 106.22 | 6.438 | 20.389 | 0.99643 | 0.995 | 0.001427
286.053 | -1744.39 | 1461.22 | 79.3797 | 85.5775 | 106.229 | 6.1978 | 20.6515 | 0.99689 | 0.995 | 0.001885
286.053 | -1799.75 | 1516.53 | 79.3688 | 85.345 | 106.237 | 5.9762 | 20.892 | 0.99726 | 0.995 | 0.002259
286.053 | -1855.11 | 1571.87 | 79.3598 | 85.1307 | 106.243 | 5.7709 | 21.1123 | 0.99757 | 0.995 | 0.002567
286.053 | -1910.48 | 1627.21 | 79.3523 | 84.9328 | 106.248 | 5.5805 | 21.3152 | 0.99782 | 0.995 | 0.002823
286.053 | -1965.87 | 1682.57 | 79.3461 | 84.7494 | 106.252 | 5.4033 | 21.5026 | 0.99804 | 0.995 | 0.003039
286.053 | -2021.26 | 1737.94 | 79.3407 | 84.5787 | 106.256 | 5.238 | 21.6773 | 0.99822 | 0.995 | 0.003222
286.053 | -2076.66 | 1793.32 | 79.3362 | 84.4196 | 106.259 | 5.0834 | 21.8394 | 0.99838 | 0.995 | 0.003379
286.053 | -2132.06 | 1848.71 | 79.3323 | 84.2707 | 106.262 | 4.9384 | 21.9913 | 0.99852 | 0.995 | 0.003515
292.368 | -1042.47 | 766.705 | 80.6603 | 91.4221 | 104.622 | 10.7618 | 13.1999 | 0.95335 | 0.995 | -0.041645
292.368 | -1098.39 | 821.574 | 80.3656 | 90.618 | 104.82 | 10.2524 | 14.202 | 0.96325 | 0.995 | -0.031751
292.368 | -1154.27 | 876.571 | 80.1194 | 89.9276 | 104.986 | 9.8082 | 15.0584 | 0.97158 | 0.995 | -0.023418
292.368 | -1210.2 | 931.787 | 79.9246 | 89.3016 | 105.119 | 9.377 | 15.8174 | 0.97821 | 0.995 | -0.016787
292.368 | -1266.22 | 987.268 | 79.7766 | 88.7241 | 105.22 | 8.9475 | 16.4959 | 0.98326 | 0.995 | -0.011744
292.368 | -1322.36 | 1043 | 79.6674 | 88.1933 | 105.296 | 8.5259 | 17.1027 | 0.98699 | 0.995 | -0.008005
292.368 | -1378.6 | 1098.94 | 79.5873 | 87.7095 | 105.351 | 8.1222 | 17.6415 | 0.98974 | 0.995 | -0.005256
292.368 | -1434.93 | 1155.05 | 79.5282 | 87.2712 | 105.392 | 7.743 | 18.1208 | 0.99177 | 0.995 | -0.003227
292.368 | -1491.33 | 1211.28 | 79.4842 | 86.8753 | 105.422 | 7.3911 | 18.5467 | 0.99329 | 0.995 | -0.001713
292.368 | -1547.78 | 1267.6 | 79.4508 | 86.5178 | 105.446 | 7.067 | 18.9282 | 0.99443 | 0.995 | -0.000566
292.368 | -1604.26 | 1323.99 | 79.4252 | 86.1943 | 105.463 | 6.7691 | 19.2687 | 0.99532 | 0.995 | 0.000317
292.368 | -1660.79 | 1380.44 | 79.4052 | 85.9007 | 105.477 | 6.4955 | 19.5763 | 0.99601 | 0.995 | 0.001007
292.368 | -1717.33 | 1436.92 | 79.3893 | 85.6334 | 105.488 | 6.2441 | 19.8546 | 0.99655 | 0.995 | 0.001554
292.368 | -1773.89 | 1493.43 | 79.3765 | 85.389 | 105.497 | 6.0125 | 20.108 | 0.99699 | 0.995 | 0.001994
292.368 | -1830.47 | 1549.97 | 79.3661 | 85.1647 | 105.505 | 5.7986 | 20.3403 | 0.99735 | 0.995 | 0.002353
292.368 | -1887.06 | 1606.53 | 79.3575 | 84.9582 | 105.511 | 5.6007 | 20.5528 | 0.99765 | 0.995 | 0.002649
292.368 | -1943.66 | 1663.1 | 79.3502 | 84.7672 | 105.515 | 5.417 | 20.7478 | 0.9979 | 0.995 | 0.002896
292.368 | -2000.27 | 1719.69 | 79.3442 | 84.5901 | 105.52 | 5.2459 | 20.9299 | 0.9981 | 0.995 | 0.003104
292.368 | -2056.88 | 1776.28 | 79.3391 | 84.4255 | 105.523 | 5.0864 | 21.0975 | 0.99828 | 0.995 | 0.00328
292.368 | -2113.5 | 1832.89 | 79.3347 | 84.2718 | 105.526 | 4.9371 | 21.2542 | 0.99843 | 0.995 | 0.003432
292.368 | -2170.13 | 1889.5 | 79.3309 | 84.1281 | 105.529 | 4.7972 | 21.4009 | 0.99856 | 0.995 | 0.003562
298.684 | -1056.25 | 782.814 | 80.6064 | 91.0673 | 103.973 | 10.4609 | 12.9057 | 0.95516 | 0.995 | -0.039836
298.684 | -1113.36 | 838.926 | 80.3215 | 90.2827 | 104.163 | 9.9612 | 13.8803 | 0.96474 | 0.995 | -0.03026
298.684 | -1170.45 | 895.172 | 80.0845 | 89.6086 | 104.321 | 9.5241 | 14.7124 | 0.97277 | 0.995 | -0.022232
298.684 | -1227.59 | 951.643 | 79.8975 | 88.998 | 104.447 | 9.1005 | 15.449 | 0.97913 | 0.995 | -0.015872
298.684 | -1284.84 | 1008.37 | 79.7563 | 88.4364 | 104.543 | 8.6801 | 16.1066 | 0.98395 | 0.995 | -0.011047
298.684 | -1342.2 | 1065.35 | 79.652 | 87.9214 | 104.614 | 8.2694 | 16.6926 | 0.98752 | 0.995 | -0.007475
298.684 | -1399.67 | 1122.54 | 79.5754 | 87.4529 | 104.666 | 7.8775 | 17.2131 | 0.99015 | 0.995 | -0.004849
298.684 | -1457.22 | 1179.88 | 79.519 | 87.0292 | 104.705 | 7.5102 | 17.6758 | 0.99209 | 0.995 | -0.00291
298.684 | -1514.85 | 1237.35 | 79.4768 | 86.6467 | 104.734 | 7.1699 | 18.0873 | 0.99354 | 0.995 | -0.00146
298.684 | -1572.52 | 1294.9 | 79.4449 | 86.3015 | 104.756 | 6.8566 | 18.4545 | 0.99464 | 0.995 | -0.000362
298.684 | -1630.23 | 1352.52 | 79.4203 | 85.9892 | 104.772 | 6.5689 | 18.7828 | 0.99548 | 0.995 | 0.000485
298.684 | -1687.98 | 1410.19 | 79.4011 | 85.7058 | 104.786 | 6.3047 | 19.0802 | 0.99615 | 0.995 | 0.001147
298.684 | -1745.75 | 1467.91 | 79.3858 | 85.4478 | 104.796 | 6.062 | 19.3482 | 0.99667 | 0.995 | 0.001672
298.684 | -1803.54 | 1525.65 | 79.3735 | 85.2118 | 104.805 | 5.8383 | 19.5932 | 0.9971 | 0.995 | 0.002096
298.684 | -1861.34 | 1583.41 | 79.3635 | 84.9953 | 104.812 | 5.6318 | 19.8167 | 0.99744 | 0.995 | 0.002441
298.684 | -1919.15 | 1641.19 | 79.3553 | 84.7958 | 104.817 | 5.4405 | 20.0212 | 0.99773 | 0.995 | 0.002726
298.684 | -1976.98 | 1698.99 | 79.3484 | 84.6114 | 104.822 | 5.263 | 20.2106 | 0.99796 | 0.995 | 0.002964
298.684 | -2034.81 | 1756.8 | 79.3424 | 84.4403 | 104.826 | 5.0979 | 20.3857 | 0.99816 | 0.995 | 0.003164
298.684 | -2092.64 | 1814.62 | 79.3375 | 84.2811 | 104.829 | 4.9436 | 20.5479 | 0.99833 | 0.995 | 0.003334
298.684 | -2150.49 | 1872.45 | 79.3333 | 84.1327 | 104.832 | 4.7994 | 20.6993 | 0.99848 | 0.995 | 0.00348
298.684 | -2208.34 | 1930.29 | 79.3296 | 83.9938 | 104.835 | 4.6642 | 20.8412 | 0.99861 | 0.995 | 0.003607
305 | -1070.16 | 798.938 | 80.5564 | 90.7318 | 103.357 | 10.1754 | 12.6252 | 0.95684 | 0.995 | -0.038156
305 | -1128.47 | 856.292 | 80.2807 | 89.966 | 103.538 | 9.6853 | 13.572 | 0.96612 | 0.995 | -0.02888
305 | -1186.77 | 913.786 | 80.0524 | 89.3076 | 103.69 | 9.2552 | 14.3824 | 0.97386 | 0.995 | -0.021139
305 | -1245.12 | 971.508 | 79.8728 | 88.7121 | 103.809 | 8.8393 | 15.0969 | 0.97997 | 0.995 | -0.01503
305 | -1303.59 | 1029.49 | 79.7375 | 88.1656 | 103.9 | 8.4281 | 15.7344 | 0.98459 | 0.995 | -0.010407
305 | -1362.18 | 1087.71 | 79.6377 | 87.6657 | 103.967 | 8.028 | 16.3013 | 0.98801 | 0.995 | -0.006987
305 | -1420.87 | 1146.14 | 79.5645 | 87.2118 | 104.016 | 7.6473 | 16.8042 | 0.99053 | 0.995 | -0.004474
305 | -1479.65 | 1204.72 | 79.5104 | 86.8017 | 104.053 | 7.2913 | 17.2513 | 0.99238 | 0.995 | -0.002616
305 | -1538.5 | 1263.42 | 79.47 | 86.4319 | 104.08 | 6.9619 | 17.6481 | 0.99377 | 0.995 | -0.001227
305 | -1597.4 | 1322.2 | 79.4394 | 86.0981 | 104.101 | 6.6587 | 18.0029 | 0.99483 | 0.995 | -0.000173
305 | -1656.34 | 1381.05 | 79.4158 | 85.7963 | 104.117 | 6.3805 | 18.3207 | 0.99564 | 0.995 | 0.00064
305 | -1715.3 | 1439.95 | 79.3973 | 85.5225 | 104.13 | 6.1252 | 18.6075 | 0.99628 | 0.995 | 0.001277
305 | -1774.3 | 1498.89 | 79.3826 | 85.273 | 104.14 | 5.8904 | 18.867 | 0.99678 | 0.995 | 0.001783
305 | -1833.31 | 1557.86 | 79.3708 | 85.045 | 104.148 | 5.6742 | 19.103 | 0.99719 | 0.995 | 0.002191
305 | -1892.34 | 1616.85 | 79.3611 | 84.8356 | 104.154 | 5.4745 | 19.3184 | 0.99752 | 0.995 | 0.002523
305 | -1951.38 | 1675.86 | 79.3532 | 84.6428 | 104.16 | 5.2896 | 19.5172 | 0.9978 | 0.995 | 0.002798
305 | -2010.42 | 1734.88 | 79.3465 | 84.4645 | 104.164 | 5.118 | 19.6995 | 0.99803 | 0.995 | 0.003028
305 | -2069.48 | 1793.92 | 79.3409 | 84.2991 | 104.168 | 4.9582 | 19.8689 | 0.99822 | 0.995 | 0.003221
305 | -2128.54 | 1852.96 | 79.336 | 84.145 | 104.171 | 4.809 | 20.026 | 0.99838 | 0.995 | 0.003385
305 | -2187.61 | 1912.02 | 79.3319 | 84.0014 | 104.174 | 4.6695 | 20.1726 | 0.99853 | 0.995 | 0.003526
305 | -2246.68 | 1971.08 | 79.3284 | 83.867 | 104.176 | 4.5386 | 20.309 | 0.99865 | 0.995 | 0.003648
258.6 | -1237.12 | 935.642 | 80.0468 | 91.6645 | 110.301 | 11.6177 | 18.6365 | 0.97405 | 0.995 | -0.020954
258.6 | -1267.2 | 965.281 | 79.9397 | 91.3107 | 110.382 | 11.371 | 19.0713 | 0.97769 | 0.995 | -0.017314
258.6 | -1297.33 | 995.037 | 79.8504 | 90.9632 | 110.451 | 11.1128 | 19.4878 | 0.98073 | 0.995 | -0.014268
258.6 | -1327.5 | 1024.9 | 79.7761 | 90.6251 | 110.508 | 10.849 | 19.8829 | 0.98327 | 0.995 | -0.011727
258.6 | -1357.72 | 1054.85 | 79.7142 | 90.2985 | 110.555 | 10.5843 | 20.2565 | 0.98539 | 0.995 | -0.009608
258.6 | -1387.97 | 1084.88 | 79.6625 | 89.9849 | 110.595 | 10.3224 | 20.6101 | 0.98716 | 0.995 | -0.007836
258.6 | -1418.25 | 1114.98 | 79.6191 | 89.6852 | 110.628 | 10.0661 | 20.9428 | 0.98865 | 0.995 | -0.006348
258.6 | -1448.55 | 1145.13 | 79.5826 | 89.3994 | 110.657 | 9.8168 | 21.2576 | 0.98991 | 0.995 | -0.005093
258.6 | -1478.88 | 1175.33 | 79.5516 | 89.1275 | 110.681 | 9.5759 | 21.5535 | 0.99097 | 0.995 | -0.004029
258.6 | -1509.23 | 1205.56 | 79.5251 | 88.8691 | 110.701 | 9.344 | 21.8319 | 0.99188 | 0.995 | -0.003121
258.6 | -1539.6 | 1235.83 | 79.5025 | 88.6237 | 110.719 | 9.1212 | 22.0953 | 0.99266 | 0.995 | -0.002341
258.6 | -1569.98 | 1266.13 | 79.4829 | 88.3905 | 110.734 | 8.9076 | 22.3435 | 0.99333 | 0.995 | -0.001669
258.6 | -1600.37 | 1296.45 | 79.466 | 88.169 | 110.747 | 8.703 | 22.578 | 0.99391 | 0.995 | -0.001085
258.6 | -1630.78 | 1326.79 | 79.4512 | 87.9583 | 110.758 | 8.5071 | 22.7997 | 0.99442 | 0.995 | -0.000576
258.6 | -1661.19 | 1357.14 | 79.4382 | 87.7579 | 110.768 | 8.3197 | 23.0101 | 0.99487 | 0.995 | -0.00013
258.6 | -1691.61 | 1387.52 | 79.4266 | 87.567 | 110.777 | 8.1404 | 23.21 | 0.99526 | 0.995 | 0.000264
258.6 | -1722.04 | 1417.9 | 79.4165 | 87.3851 | 110.785 | 7.9686 | 23.3999 | 0.99561 | 0.995 | 0.000612
258.6 | -1752.47 | 1448.3 | 79.4075 | 87.2115 | 110.792 | 7.804 | 23.5805 | 0.99592 | 0.995 | 0.000922
258.6 | -1782.91 | 1478.7 | 79.3995 | 87.0458 | 110.798 | 7.6463 | 23.7522 | 0.9962 | 0.995 | 0.001198
258.6 | -1813.35 | 1509.11 | 79.3923 | 86.8875 | 110.804 | 7.4952 | 23.9165 | 0.99645 | 0.995 | 0.001446
258.6 | -1843.8 | 1539.53 | 79.3858 | 86.7359 | 110.809 | 7.3501 | 24.0731 | 0.99667 | 0.995 | 0.001669
258.6 | -1874.25 | 1569.96 | 79.38 | 86.5908 | 110.813 | 7.2108 | 24.2222 | 0.99687 | 0.995 | 0.00187
258.6 | -1904.71 | 1600.39 | 79.3747 | 86.4517 | 110.818 | 7.077 | 24.3663 | 0.99705 | 0.995 | 0.002053
258.6 | -1935.17 | 1630.83 | 79.3699 | 86.3182 | 110.821 | 6.9483 | 24.5028 | 0.99722 | 0.995 | 0.002218
258.6 | -1965.63 | 1661.27 | 79.3655 | 86.19 | 110.825 | 6.8245 | 24.635 | 0.99737 | 0.995 | 0.00237
258.6 | -1996.09 | 1691.71 | 79.3615 | 86.0669 | 110.828 | 6.7054 | 24.7611 | 0.99751 | 0.995 | 0.002508
258.6 | -2026.55 | 1722.16 | 79.3578 | 85.9484 | 110.831 | 6.5906 | 24.8826 | 0.99763 | 0.995 | 0.002634
258.6 | -2057.02 | 1752.61 | 79.3544 | 85.8343 | 110.833 | 6.4799 | 24.9987 | 0.99775 | 0.995 | 0.002751
258.6 | -2087.49 | 1783.07 | 79.3513 | 85.7244 | 110.836 | 6.3731 | 25.1116 | 0.99786 | 0.995 | 0.002858
263.433 | -1251.54 | 952.772 | 80.0117 | 91.3143 | 109.571 | 11.3026 | 18.2567 | 0.97524 | 0.995 | -0.01976
263.433 | -1282.19 | 983.01 | 79.9099 | 90.9674 | 109.647 | 11.0575 | 18.6796 | 0.9787 | 0.995 | -0.016299
263.433 | -1312.89 | 1013.36 | 79.8252 | 90.6278 | 109.711 | 10.8026 | 19.0832 | 0.98159 | 0.995 | -0.013406
263.433 | -1343.64 | 1043.81 | 79.7547 | 90.2983 | 109.764 | 10.5436 | 19.4657 | 0.98401 | 0.995 | -0.010994
263.433 | -1374.42 | 1074.35 | 79.6959 | 89.9807 | 109.809 | 10.2848 | 19.8283 | 0.98602 | 0.995 | -0.008981
263.433 | -1405.25 | 1104.97 | 79.6468 | 89.6763 | 109.846 | 10.0295 | 20.1697 | 0.9877 | 0.995 | -0.007297
263.433 | -1436.1 | 1135.65 | 79.6056 | 89.3856 | 109.877 | 9.78 | 20.4914 | 0.98912 | 0.995 | -0.005883
263.433 | -1466.98 | 1166.38 | 79.5708 | 89.1089 | 109.904 | 9.5381 | 20.7951 | 0.99031 | 0.995 | -0.004688
263.433 | -1497.88 | 1197.16 | 79.5412 | 88.8457 | 109.927 | 9.3045 | 21.0813 | 0.99133 | 0.995 | -0.003674
263.433 | -1528.8 | 1227.97 | 79.516 | 88.5958 | 109.946 | 9.0798 | 21.3502 | 0.99219 | 0.995 | -0.002808
263.433 | -1559.74 | 1258.82 | 79.4944 | 88.3585 | 109.962 | 8.8641 | 21.6035 | 0.99294 | 0.995 | -0.002064
263.433 | -1590.69 | 1289.69 | 79.4757 | 88.1331 | 109.977 | 8.6574 | 21.8439 | 0.99358 | 0.995 | -0.001422
263.433 | -1621.65 | 1320.59 | 79.4595 | 87.919 | 109.989 | 8.4595 | 22.07 | 0.99414 | 0.995 | -0.000864
263.433 | -1652.63 | 1351.5 | 79.4454 | 87.7154 | 110 | 8.27 | 22.2846 | 0.99462 | 0.995 | -0.000377
263.433 | -1683.61 | 1382.43 | 79.4329 | 87.5218 | 110.009 | 8.0889 | 22.4872 | 0.99505 | 0.995 | 5.1e-05
263.433 | -1714.6 | 1413.38 | 79.4218 | 87.3373 | 110.018 | 7.9155 | 22.6807 | 0.99543 | 0.995 | 0.000428
263.433 | -1745.6 | 1444.33 | 79.4121 | 87.1615 | 110.025 | 7.7494 | 22.8635 | 0.99576 | 0.995 | 0.000762
263.433 | -1776.6 | 1475.3 | 79.4035 | 86.9938 | 110.032 | 7.5903 | 23.0382 | 0.99606 | 0.995 | 0.001059
263.433 | -1807.61 | 1506.28 | 79.3958 | 86.8337 | 110.038 | 7.4379 | 23.2043 | 0.99633 | 0.995 | 0.001325
263.433 | -1838.63 | 1537.26 | 79.3889 | 86.6806 | 110.043 | 7.2917 | 23.3624 | 0.99656 | 0.995 | 0.001563
263.433 | -1869.64 | 1568.25 | 79.3827 | 86.5341 | 110.048 | 7.1514 | 23.5139 | 0.99678 | 0.995 | 0.001777
263.433 | -1900.67 | 1599.25 | 79.3771 | 86.3939 | 110.052 | 7.0168 | 23.6581 | 0.99697 | 0.995 | 0.001971
263.433 | -1931.69 | 1630.25 | 79.372 | 86.2594 | 110.056 | 6.8874 | 23.7966 | 0.99715 | 0.995 | 0.002147
263.433 | -1962.72 | 1661.26 | 79.3673 | 86.1303 | 110.059 | 6.763 | 23.9287 | 0.99731 | 0.995 | 0.002306
263.433 | -1993.75 | 1692.27 | 79.3631 | 86.0064 | 110.063 | 6.6433 | 24.0566 | 0.99745 | 0.995 | 0.002452
263.433 | -2024.78 | 1723.29 | 79.3592 | 85.8872 | 110.066 | 6.528 | 24.1788 | 0.99759 | 0.995 | 0.002585
263.433 | -2055.82 | 1754.31 | 79.3557 | 85.7726 | 110.068 | 6.4169 | 24.2954 | 0.99771 | 0.995 | 0.002707
263.433 | -2086.85 | 1785.33 | 79.3525 | 85.6623 | 110.071 | 6.3098 | 24.4087 | 0.99782 | 0.995 | 0.002819
263.433 | -2117.89 | 1816.36 | 79.3495 | 85.5559 | 110.073 | 6.2064 | 24.5171 | 0.99792 | 0.995 | 0.002922
268.267 | -1266.1 | 969.921 | 79.9797 | 90.9829 | 108.873 | 11.0032 | 17.8901 | 0.97633 | 0.995 | -0.01867
268.267 | -1297.32 | 1000.75 | 79.8828 | 90.643 | 108.944 | 10.7602 | 18.301 | 0.97963 | 0.995 | -0.015372
268.267 | -1328.6 | 1031.7 | 79.8022 | 90.3112 | 109.005 | 10.509 | 18.6938 | 0.98238 | 0.995 | -0.012618
268.267 | -1359.91 | 1062.74 | 79.7351 | 89.99 | 109.055 | 10.2549 | 19.065 | 0.98468 | 0.995 | -0.010323
268.267 | -1391.27 | 1093.87 | 79.6792 | 89.681 | 109.097 | 10.0018 | 19.416 | 0.98659 | 0.995 | -0.008407
268.267 | -1422.67 | 1125.07 | 79.6324 | 89.3854 | 109.132 | 9.753 | 19.7466 | 0.9882 | 0.995 | -0.006803
268.267 | -1454.09 | 1156.33 | 79.5931 | 89.1034 | 109.161 | 9.5103 | 20.0576 | 0.98955 | 0.995 | -0.005455
268.267 | -1485.54 | 1187.64 | 79.5599 | 88.8352 | 109.186 | 9.2753 | 20.3508 | 0.99068 | 0.995 | -0.004316
268.267 | -1517.01 | 1219 | 79.5317 | 88.5803 | 109.208 | 9.0486 | 20.6277 | 0.99165 | 0.995 | -0.003347
268.267 | -1548.51 | 1250.39 | 79.5077 | 88.3383 | 109.226 | 8.8306 | 20.8877 | 0.99248 | 0.995 | -0.00252
268.267 | -1580.01 | 1281.81 | 79.487 | 88.1086 | 109.241 | 8.6216 | 21.1324 | 0.99319 | 0.995 | -0.001808
268.267 | -1611.54 | 1313.26 | 79.4691 | 87.8905 | 109.255 | 8.4214 | 21.3645 | 0.99381 | 0.995 | -0.001193
268.267 | -1643.07 | 1344.73 | 79.4536 | 87.6834 | 109.267 | 8.2298 | 21.5836 | 0.99434 | 0.995 | -0.000659
268.267 | -1674.62 | 1376.22 | 79.44 | 87.4864 | 109.277 | 8.0464 | 21.7906 | 0.99481 | 0.995 | -0.000192
268.267 | -1706.17 | 1407.72 | 79.4281 | 87.2991 | 109.286 | 7.871 | 21.9869 | 0.99522 | 0.995 | 0.000219
268.267 | -1737.73 | 1439.24 | 79.4176 | 87.1207 | 109.294 | 7.7031 | 22.1733 | 0.99558 | 0.995 | 0.000581
268.267 | -1769.3 | 1470.77 | 79.4081 | 86.9506 | 109.301 | 7.5425 | 22.3504 | 0.9959 | 0.995 | 0.000902
268.267 | -1800.87 | 1502.31 | 79.3998 | 86.7884 | 109.307 | 7.3886 | 22.5186 | 0.99619 | 0.995 | 0.001188
268.267 | -1832.45 | 1533.86 | 79.3924 | 86.6334 | 109.313 | 7.241 | 22.6796 | 0.99644 | 0.995 | 0.001443
268.267 | -1864.03 | 1565.41 | 79.3857 | 86.4853 | 109.318 | 7.0996 | 22.8327 | 0.99667 | 0.995 | 0.001672
268.267 | -1895.62 | 1596.98 | 79.3797 | 86.3436 | 109.322 | 6.9639 | 22.9784 | 0.99688 | 0.995 | 0.001879
268.267 | -1927.21 | 1628.54 | 79.3743 | 86.2079 | 109.326 | 6.8336 | 23.1181 | 0.99706 | 0.995 | 0.002065
268.267 | -1958.81 | 1660.12 | 79.3694 | 86.0777 | 109.33 | 6.7083 | 23.2523 | 0.99723 | 0.995 | 0.002235
268.267 | -1990.41 | 1691.7 | 79.3649 | 85.9528 | 109.334 | 6.5879 | 23.3812 | 0.99739 | 0.995 | 0.002389
268.267 | -2022.01 | 1723.28 | 79.3609 | 85.8328 | 109.337 | 6.4719 | 23.5042 | 0.99753 | 0.995 | 0.002529
268.267 | -2053.61 | 1754.87 | 79.3571 | 85.7174 | 109.34 | 6.3603 | 23.6226 | 0.99766 | 0.995 | 0.002657
268.267 | -2085.22 | 1786.46 | 79.3537 | 85.6065 | 109.342 | 6.2528 | 23.7355 | 0.99777 | 0.995 | 0.002775
268.267 | -2116.82 | 1818.05 | 79.3506 | 85.4996 | 109.345 | 6.149 | 23.8454 | 0.99788 | 0.995 | 0.002883
268.267 | -2148.43 | 1849.65 | 79.3477 | 85.3966 | 109.347 | 6.0489 | 23.9504 | 0.99798 | 0.995 | 0.002983
273.1 | -1280.79 | 987.087 | 79.9504 | 90.669 | 108.206 | 10.7186 | 17.537 | 0.97733 | 0.995 | -0.017671
273.1 | -1312.58 | 1018.51 | 79.8579 | 90.336 | 108.273 | 10.4781 | 17.937 | 0.98048 | 0.995 | -0.014523
273.1 | -1344.43 | 1050.05 | 79.7811 | 90.0118 | 108.33 | 10.2307 | 18.3182 | 0.9831 | 0.995 | -0.011897
273.1 | -1376.32 | 1081.68 | 79.7171 | 89.6987 | 108.377 | 9.9816 | 18.6783 | 0.98529 | 0.995 | -0.009708
273.1 | -1408.25 | 1113.39 | 79.6638 | 89.3981 | 108.417 | 9.7343 | 19.0189 | 0.98712 | 0.995 | -0.00788
273.1 | -1440.21 | 1145.18 | 79.6191 | 89.1108 | 108.45 | 9.4917 | 19.3392 | 0.98865 | 0.995 | -0.006349
273.1 | -1472.21 | 1177.02 | 79.5816 | 88.837 | 108.478 | 9.2554 | 19.641 | 0.98994 | 0.995 | -0.005061
273.1 | -1504.23 | 1208.91 | 79.5499 | 88.5768 | 108.502 | 9.0269 | 19.9252 | 0.99103 | 0.995 | -0.003972
273.1 | -1536.27 | 1240.85 | 79.5229 | 88.3298 | 108.522 | 8.8069 | 20.1922 | 0.99195 | 0.995 | -0.003046
273.1 | -1568.34 | 1272.81 | 79.4999 | 88.0953 | 108.539 | 8.5954 | 20.4437 | 0.99275 | 0.995 | -0.002253
273.1 | -1600.42 | 1304.81 | 79.4801 | 87.8727 | 108.554 | 8.3926 | 20.6813 | 0.99343 | 0.995 | -0.001571
273.1 | -1632.51 | 1336.83 | 79.4629 | 87.6615 | 108.566 | 8.1986 | 20.9045 | 0.99402 | 0.995 | -0.000981
273.1 | -1664.61 | 1368.88 | 79.448 | 87.4609 | 108.578 | 8.0129 | 21.1171 | 0.99453 | 0.995 | -0.000468
273.1 | -1696.73 | 1400.94 | 79.435 | 87.2702 | 108.587 | 7.8352 | 21.3168 | 0.99498 | 0.995 | -1.9e-05
273.1 | -1728.85 | 1433.01 | 79.4235 | 87.0888 | 108.596 | 7.6653 | 21.5072 | 0.99538 | 0.995 | 0.000375
273.1 | -1760.99 | 1465.1 | 79.4134 | 86.916 | 108.604 | 7.5026 | 21.688 | 0.99572 | 0.995 | 0.000723
273.1 | -1793.12 | 1497.21 | 79.4044 | 86.7514 | 108.61 | 7.347 | 21.8586 | 0.99603 | 0.995 | 0.001032
273.1 | -1825.27 | 1529.32 | 79.3963 | 86.5942 | 108.616 | 7.1979 | 22.0218 | 0.99631 | 0.995 | 0.001307
273.1 | -1857.42 | 1561.44 | 79.3892 | 86.4441 | 108.621 | 7.0549 | 22.1769 | 0.99655 | 0.995 | 0.001553
273.1 | -1889.57 | 1593.57 | 79.3828 | 86.3007 | 108.626 | 6.9179 | 22.3253 | 0.99677 | 0.995 | 0.001774
273.1 | -1921.73 | 1625.7 | 79.377 | 86.1634 | 108.631 | 6.7864 | 22.4676 | 0.99697 | 0.995 | 0.001974
273.1 | -1953.89 | 1657.84 | 79.3717 | 86.0319 | 108.634 | 6.6602 | 22.6021 | 0.99715 | 0.995 | 0.002154
273.1 | -1986.06 | 1689.99 | 79.367 | 85.9058 | 108.638 | 6.5388 | 22.7322 | 0.99732 | 0.995 | 0.002317
273.1 | -2018.22 | 1722.14 | 79.3627 | 85.7847 | 108.641 | 6.422 | 22.8563 | 0.99747 | 0.995 | 0.002466
273.1 | -2050.39 | 1754.29 | 79.3588 | 85.6685 | 108.644 | 6.3097 | 22.9755 | 0.9976 | 0.995 | 0.002601
273.1 | -2082.57 | 1786.45 | 79.3552 | 85.5567 | 108.647 | 6.2015 | 23.0903 | 0.99772 | 0.995 | 0.002725
273.1 | -2114.74 | 1818.61 | 79.3519 | 85.4491 | 108.649 | 6.0972 | 23.1999 | 0.99784 | 0.995 | 0.002839
273.1 | -2146.92 | 1850.77 | 79.3488 | 85.3455 | 108.652 | 5.9967 | 23.3065 | 0.99794 | 0.995 | 0.002944
273.1 | -2179.1 | 1882.94 | 79.346 | 85.2456 | 108.654 | 5.8996 | 23.4084 | 0.99804 | 0.995 | 0.00304
277.933 | -1295.59 | 1004.27 | 79.9232 | 90.3712 | 107.567 | 10.448 | 17.1958 | 0.97825 | 0.995 | -0.016752
277.933 | -1327.96 | 1036.29 | 79.8351 | 90.0451 | 107.632 | 10.21 | 17.5869 | 0.98126 | 0.995 | -0.013743
277.933 | -1360.38 | 1068.41 | 79.7617 | 89.7284 | 107.685 | 9.9667 | 17.9566 | 0.98377 | 0.995 | -0.011233
277.933 | -1392.84 | 1100.63 | 79.7006 | 89.4231 | 107.73 | 9.7225 | 18.3069 | 0.98586 | 0.995 | -0.009141
277.933 | -1425.34 | 1132.93 | 79.6496 | 89.1305 | 107.767 | 9.4809 | 18.6365 | 0.98761 | 0.995 | -0.007394
277.933 | -1457.88 | 1165.29 | 79.6069 | 88.8511 | 107.799 | 9.2442 | 18.9479 | 0.98907 | 0.995 | -0.00593
277.933 | -1490.44 | 1197.71 | 79.571 | 88.5852 | 107.825 | 9.0142 | 19.2398 | 0.9903 | 0.995 | -0.004697
277.933 | -1523.04 | 1230.18 | 79.5406 | 88.3326 | 107.847 | 8.792 | 19.5144 | 0.99135 | 0.995 | -0.003654
277.933 | -1555.65 | 1262.69 | 79.5148 | 88.0929 | 107.866 | 8.5781 | 19.7731 | 0.99223 | 0.995 | -0.002766
277.933 | -1588.29 | 1295.24 | 79.4927 | 87.8655 | 107.883 | 8.3728 | 20.0175 | 0.99299 | 0.995 | -0.002006
277.933 | -1620.94 | 1327.81 | 79.4737 | 87.6497 | 107.897 | 8.176 | 20.2473 | 0.99365 | 0.995 | -0.001351
277.933 | -1653.6 | 1360.41 | 79.4572 | 87.4449 | 107.909 | 7.9877 | 20.4641 | 0.99422 | 0.995 | -0.000784
277.933 | -1686.28 | 1393.03 | 79.4429 | 87.2504 | 107.92 | 7.8075 | 20.6696 | 0.99471 | 0.995 | -0.000291
277.933 | -1718.96 | 1425.66 | 79.4303 | 87.0656 | 107.929 | 7.6353 | 20.8634 | 0.99514 | 0.995 | 0.000141
277.933 | -1751.66 | 1458.31 | 79.4193 | 86.8897 | 107.937 | 7.4704 | 21.0473 | 0.99552 | 0.995 | 0.000521
277.933 | -1784.36 | 1490.97 | 79.4095 | 86.7223 | 107.944 | 7.3128 | 21.2217 | 0.99586 | 0.995 | 0.000856
277.933 | -1817.07 | 1523.65 | 79.4009 | 86.5627 | 107.951 | 7.1618 | 21.3883 | 0.99615 | 0.995 | 0.001154
277.933 | -1849.78 | 1556.33 | 79.3932 | 86.4104 | 107.956 | 7.0172 | 21.5456 | 0.99642 | 0.995 | 0.001419
277.933 | -1882.5 | 1589.02 | 79.3862 | 86.2648 | 107.961 | 6.8786 | 21.6962 | 0.99666 | 0.995 | 0.001657
277.933 | -1915.23 | 1621.72 | 79.38 | 86.1258 | 107.966 | 6.7458 | 21.8402 | 0.99687 | 0.995 | 0.00187
277.933 | -1947.95 | 1654.43 | 79.3744 | 85.9926 | 107.97 | 6.6182 | 21.9774 | 0.99706 | 0.995 | 0.002063
277.933 | -1980.69 | 1687.14 | 79.3693 | 85.8651 | 107.974 | 6.4958 | 22.1089 | 0.99724 | 0.995 | 0.002236
277.933 | -2013.42 | 1719.85 | 79.3648 | 85.7428 | 107.977 | 6.378 | 22.2342 | 0.99739 | 0.995 | 0.002394
277.933 | -2046.16 | 1752.57 | 79.3606 | 85.6254 | 107.98 | 6.2648 | 22.3546 | 0.99754 | 0.995 | 0.002538
277.933 | -2078.9 | 1785.3 | 79.3568 | 85.5126 | 107.983 | 6.1558 | 22.4704 | 0.99767 | 0.995 | 0.002669
277.933 | -2111.64 | 1818.03 | 79.3533 | 85.4042 | 107.986 | 6.0509 | 22.5818 | 0.99779 | 0.995 | 0.002789
277.933 | -2144.39 | 1850.76 | 79.3501 | 85.2998 | 107.988 | 5.9497 | 22.6882 | 0.9979 | 0.995 | 0.002899
277.933 | -2177.14 | 1883.5 | 79.3472 | 85.1993 | 107.99 | 5.8521 | 22.7907 | 0.998 | 0.995 | 0.003001
277.933 | -2209.88 | 1916.23 | 79.3445 | 85.1024 | 107.992 | 5.7579 | 22.8896 | 0.99809 | 0.995 | 0.003094
282.767 | -1310.51 | 1021.46 | 79.8984 | 90.0884 | 106.957 | 10.19 | 16.8686 | 0.9791 | 0.995 | -0.015905
282.767 | -1343.45 | 1054.07 | 79.814 | 89.7691 | 107.017 | 9.9551 | 17.2479 | 0.98198 | 0.995 | -0.013023
282.767 | -1376.44 | 1086.78 | 79.7437 | 89.4597 | 107.068 | 9.716 | 17.6083 | 0.98438 | 0.995 | -0.01062
282.767 | -1409.47 | 1119.58 | 79.6853 | 89.162 | 107.11 | 9.4767 | 17.948 | 0.98638 | 0.995 | -0.008617
282.767 | -1442.55 | 1152.47 | 79.6365 | 88.877 | 107.146 | 9.2405 | 18.269 | 0.98806 | 0.995 | -0.006944
282.767 | -1475.65 | 1185.41 | 79.5956 | 88.6052 | 107.175 | 9.0096 | 18.5698 | 0.98946 | 0.995 | -0.005541
282.767 | -1508.79 | 1218.41 | 79.5612 | 88.3467 | 107.201 | 8.7855 | 18.8543 | 0.99064 | 0.995 | -0.00436
282.767 | -1541.96 | 1251.46 | 79.532 | 88.1014 | 107.222 | 8.5694 | 19.1206 | 0.99164 | 0.995 | -0.003358
282.767 | -1575.14 | 1284.55 | 79.5072 | 87.8686 | 107.24 | 8.3614 | 19.3714 | 0.99249 | 0.995 | -0.002506
282.767 | -1608.35 | 1317.67 | 79.486 | 87.6478 | 107.255 | 8.1618 | 19.6072 | 0.99323 | 0.995 | -0.001775
282.767 | -1641.57 | 1350.82 | 79.4677 | 87.4384 | 107.269 | 7.9707 | 19.8306 | 0.99385 | 0.995 | -0.001146
282.767 | -1674.81 | 1383.99 | 79.4518 | 87.2397 | 107.28 | 7.7879 | 20.0403 | 0.9944 | 0.995 | -0.0006
282.767 | -1708.05 | 1417.18 | 79.438 | 87.051 | 107.29 | 7.613 | 20.239 | 0.99487 | 0.995 | -0.000125
282.767 | -1741.31 | 1450.38 | 79.4259 | 86.8717 | 107.299 | 7.4458 | 20.4273 | 0.99529 | 0.995 | 0.000291
282.767 | -1774.57 | 1483.61 | 79.4153 | 86.7011 | 107.307 | 7.2858 | 20.6059 | 0.99566 | 0.995 | 0.000657
282.767 | -1807.85 | 1516.84 | 79.4059 | 86.5386 | 107.314 | 7.1327 | 20.7754 | 0.99598 | 0.995 | 0.000981
282.767 | -1841.12 | 1550.09 | 79.3976 | 86.3838 | 107.32 | 6.9862 | 20.9362 | 0.99627 | 0.995 | 0.001268
282.767 | -1874.41 | 1583.34 | 79.3901 | 86.236 | 107.326 | 6.8459 | 21.09 | 0.99652 | 0.995 | 0.001525
282.767 | -1907.7 | 1616.61 | 79.3833 | 86.0948 | 107.33 | 6.7115 | 21.2352 | 0.99675 | 0.995 | 0.001754
282.767 | -1940.99 | 1649.88 | 79.3774 | 85.9598 | 107.335 | 6.5824 | 21.3752 | 0.99696 | 0.995 | 0.00196
282.767 | -1974.29 | 1683.15 | 79.372 | 85.8306 | 107.338 | 6.4586 | 21.5074 | 0.99715 | 0.995 | 0.002146
282.767 | -2007.59 | 1716.43 | 79.3671 | 85.7068 | 107.342 | 6.3397 | 21.6352 | 0.99731 | 0.995 | 0.002314
282.767 | -2040.9 | 1749.72 | 79.3626 | 85.5881 | 107.345 | 6.2255 | 21.7569 | 0.99747 | 0.995 | 0.002467
282.767 | -2074.21 | 1783.01 | 79.3586 | 85.4741 | 107.348 | 6.1155 | 21.8739 | 0.99761 | 0.995 | 0.002606
282.767 | -2107.52 | 1816.31 | 79.3549 | 85.3646 | 107.351 | 6.0097 | 21.9864 | 0.99773 | 0.995 | 0.002733
282.767 | -2140.83 | 1849.61 | 79.3516 | 85.2593 | 107.353 | 5.9077 | 22.0937 | 0.99785 | 0.995 | 0.002849
282.767 | -2174.15 | 1882.91 | 79.3485 | 85.158 | 107.356 | 5.8095 | 22.198 | 0.99796 | 0.995 | 0.002956
282.767 | -2207.46 | 1916.22 | 79.3456 | 85.0604 | 107.358 | 5.7148 | 22.2976 | 0.99805 | 0.995 | 0.003054
282.767 | -2240.78 | 1949.53 | 79.343 | 84.9662 | 107.36 | 5.6232 | 22.3938 | 0.99814 | 0.995 | 0.003145
287.6 | -1325.53 | 1038.67 | 79.8754 | 89.8196 | 106.371 | 9.9442 | 16.5514 | 0.97988 | 0.995 | -0.015121
287.6 | -1359.04 | 1071.86 | 79.7945 | 89.507 | 106.429 | 9.7125 | 16.922 | 0.98264 | 0.995 | -0.012357
287.6 | -1392.6 | 1105.16 | 79.7272 | 89.2047 | 106.477 | 9.4775 | 17.2723 | 0.98495 | 0.995 | -0.010053
287.6 | -1426.21 | 1138.55 | 79.6711 | 88.9142 | 106.517 | 9.2431 | 17.6028 | 0.98687 | 0.995 | -0.008132
287.6 | -1459.85 | 1172.01 | 79.6243 | 88.6365 | 106.551 | 9.0122 | 17.9145 | 0.98847 | 0.995 | -0.006527
287.6 | -1493.54 | 1205.54 | 79.5851 | 88.372 | 106.579 | 8.7869 | 18.207 | 0.98982 | 0.995 | -0.005181
287.6 | -1527.25 | 1239.12 | 79.552 | 88.1206 | 106.603 | 8.5686 | 18.4824 | 0.99095 | 0.995 | -0.004046
287.6 | -1560.98 | 1272.74 | 79.524 | 87.8821 | 106.623 | 8.3581 | 18.7409 | 0.99192 | 0.995 | -0.003083
287.6 | -1594.74 | 1306.41 | 79.5002 | 87.6559 | 106.64 | 8.1557 | 18.9841 | 0.99274 | 0.995 | -0.002263
287.6 | -1628.52 | 1340.1 | 79.4797 | 87.4414 | 106.655 | 7.9617 | 19.2136 | 0.99344 | 0.995 | -0.00156
287.6 | -1662.31 | 1373.82 | 79.4621 | 87.238 | 106.668 | 7.7759 | 19.43 | 0.99405 | 0.995 | -0.000954
287.6 | -1696.11 | 1407.57 | 79.4468 | 87.045 | 106.679 | 7.5982 | 19.634 | 0.99457 | 0.995 | -0.000428
287.6 | -1729.93 | 1441.33 | 79.4335 | 86.8618 | 106.688 | 7.4283 | 19.8262 | 0.99503 | 0.995 | 3e-05
287.6 | -1763.76 | 1475.11 | 79.4219 | 86.6877 | 106.697 | 7.2658 | 20.0093 | 0.99543 | 0.995 | 0.000432
287.6 | -1797.59 | 1508.91 | 79.4116 | 86.522 | 106.704 | 7.1104 | 20.182 | 0.99579 | 0.995 | 0.000785
287.6 | -1831.43 | 1542.71 | 79.4025 | 86.3643 | 106.711 | 6.9618 | 20.3467 | 0.9961 | 0.995 | 0.001098
287.6 | -1865.28 | 1576.53 | 79.3945 | 86.2139 | 106.717 | 6.8194 | 20.5031 | 0.99638 | 0.995 | 0.001376
287.6 | -1899.14 | 1610.36 | 79.3873 | 86.0704 | 106.722 | 6.6831 | 20.6516 | 0.99662 | 0.995 | 0.001623
287.6 | -1933 | 1644.19 | 79.3808 | 85.9333 | 106.727 | 6.5525 | 20.7937 | 0.99684 | 0.995 | 0.001845
287.6 | -1966.86 | 1678.03 | 79.3749 | 85.8021 | 106.731 | 6.4272 | 20.9289 | 0.99704 | 0.995 | 0.002045
287.6 | -2000.73 | 1711.88 | 79.3697 | 85.6766 | 106.734 | 6.3069 | 21.0574 | 0.99723 | 0.995 | 0.002225
287.6 | -2034.6 | 1745.73 | 79.3649 | 85.5563 | 106.738 | 6.1914 | 21.1817 | 0.99739 | 0.995 | 0.002388
287.6 | -2068.48 | 1779.59 | 79.3607 | 85.441 | 106.741 | 6.0803 | 21.3 | 0.99754 | 0.995 | 0.002536
287.6 | -2102.36 | 1813.45 | 79.3567 | 85.3303 | 106.744 | 5.9736 | 21.4137 | 0.99767 | 0.995 | 0.002671
287.6 | -2136.24 | 1847.32 | 79.3532 | 85.2239 | 106.746 | 5.8707 | 21.5221 | 0.99779 | 0.995 | 0.002794
287.6 | -2170.12 | 1881.19 | 79.3499 | 85.1215 | 106.749 | 5.7716 | 21.6275 | 0.99791 | 0.995 | 0.002906
287.6 | -2204.01 | 1915.06 | 79.3469 | 85.023 | 106.751 | 5.6761 | 21.728 | 0.99801 | 0.995 | 0.00301
287.6 | -2237.89 | 1948.94 | 79.3441 | 84.9281 | 106.753 | 5.584 | 21.8249 | 0.99811 | 0.995 | 0.003105
287.6 | -2271.78 | 1982.82 | 79.3416 | 84.8367 | 106.755 | 5.4951 | 21.9183 | 0.99819 | 0.995 | 0.003193
292.433 | -1340.65 | 1055.88 | 79.8541 | 89.5638 | 105.81 | 9.7097 | 16.2462 | 0.98061 | 0.995 | -0.014394
292.433 | -1374.73 | 1089.66 | 79.7764 | 89.2577 | 105.865 | 9.4813 | 16.6073 | 0.98326 | 0.995 | -0.011739
292.433 | -1408.87 | 1123.55 | 79.7118 | 88.9622 | 105.911 | 9.2504 | 16.9488 | 0.98547 | 0.995 | -0.009526
292.433 | -1443.04 | 1157.52 | 79.658 | 88.6788 | 105.949 | 9.0208 | 17.2702 | 0.98732 | 0.995 | -0.007681
292.433 | -1477.26 | 1191.56 | 79.613 | 88.4081 | 105.981 | 8.7951 | 17.5729 | 0.98886 | 0.995 | -0.006139
292.433 | -1511.51 | 1225.67 | 79.5753 | 88.1505 | 106.008 | 8.5752 | 17.8575 | 0.99016 | 0.995 | -0.004845
292.433 | -1545.8 | 1259.83 | 79.5435 | 87.9058 | 106.03 | 8.3623 | 18.1242 | 0.99125 | 0.995 | -0.003753
292.433 | -1580.1 | 1294.03 | 79.5165 | 87.6738 | 106.049 | 8.1573 | 18.3752 | 0.99217 | 0.995 | -0.002826
292.433 | -1614.43 | 1328.27 | 79.4936 | 87.4538 | 106.066 | 7.9602 | 18.6122 | 0.99296 | 0.995 | -0.002036
292.433 | -1648.78 | 1362.54 | 79.4739 | 87.2453 | 106.08 | 7.7714 | 18.8347 | 0.99364 | 0.995 | -0.001359
292.433 | -1683.14 | 1396.83 | 79.4569 | 87.0476 | 106.092 | 7.5907 | 19.0444 | 0.99423 | 0.995 | -0.000774
292.433 | -1717.52 | 1431.15 | 79.4421 | 86.8601 | 106.103 | 7.418 | 19.2429 | 0.99473 | 0.995 | -0.000266
292.433 | -1751.9 | 1465.49 | 79.4293 | 86.682 | 106.112 | 7.2527 | 19.43 | 0.99518 | 0.995 | 0.000176
292.433 | -1786.3 | 1499.84 | 79.418 | 86.5128 | 106.12 | 7.0948 | 19.6072 | 0.99556 | 0.995 | 0.000564
292.433 | -1820.71 | 1534.21 | 79.4081 | 86.3518 | 106.127 | 6.9437 | 19.7752 | 0.99591 | 0.995 | 0.000906
292.433 | -1855.12 | 1568.58 | 79.3993 | 86.1984 | 106.133 | 6.7991 | 19.9346 | 0.99621 | 0.995 | 0.001208
292.433 | -1889.54 | 1602.97 | 79.3915 | 86.0523 | 106.139 | 6.6608 | 20.0867 | 0.99648 | 0.995 | 0.001477
292.433 | -1923.96 | 1637.37 | 79.3846 | 85.9128 | 106.144 | 6.5282 | 20.2312 | 0.99672 | 0.995 | 0.001717
292.433 | -1958.4 | 1671.78 | 79.3783 | 85.7796 | 106.148 | 6.4013 | 20.3684 | 0.99693 | 0.995 | 0.001932
292.433 | -1992.83 | 1706.19 | 79.3727 | 85.6521 | 106.152 | 6.2794 | 20.4999 | 0.99713 | 0.995 | 0.002125
292.433 | -2027.27 | 1740.61 | 79.3675 | 85.53 | 106.156 | 6.1625 | 20.626 | 0.9973 | 0.995 | 0.002299
292.433 | -2061.71 | 1775.03 | 79.3629 | 85.4131 | 106.159 | 6.0502 | 20.7459 | 0.99746 | 0.995 | 0.002457
292.433 | -2096.15 | 1809.46 | 79.3588 | 85.301 | 106.162 | 5.9422 | 20.861 | 0.9976 | 0.995 | 0.002601
292.433 | -2130.6 | 1843.9 | 79.355 | 85.1933 | 106.165 | 5.8383 | 20.9717 | 0.99773 | 0.995 | 0.002731
292.433 | -2165.05 | 1878.33 | 79.3515 | 85.0898 | 106.167 | 5.7383 | 21.0772 | 0.99785 | 0.995 | 0.002851
292.433 | -2199.51 | 1912.77 | 79.3483 | 84.9903 | 106.17 | 5.642 | 21.1797 | 0.99796 | 0.995 | 0.00296
292.433 | -2233.96 | 1947.22 | 79.3454 | 84.8945 | 106.172 | 5.5491 | 21.2775 | 0.99806 | 0.995 | 0.003061
292.433 | -2268.42 | 1981.66 | 79.3427 | 84.8022 | 106.174 | 5.4595 | 21.3718 | 0.99815 | 0.995 | 0.003153
292.433 | -2302.88 | 2016.11 | 79.3403 | 84.7132 | 106.175 | 5.3729 | 21.4618 | 0.99824 | 0.995 | 0.003239
297.267 | -1355.86 | 1073.1 | 79.8343 | 89.32 | 105.271 | 9.4857 | 15.951 | 0.98128 | 0.995 | -0.013719
297.267 | -1390.52 | 1107.47 | 79.7596 | 89.0204 | 105.324 | 9.2608 | 16.3036 | 0.98384 | 0.995 | -0.011164
297.267 | -1425.22 | 1141.94 | 79.6975 | 88.7315 | 105.367 | 9.034 | 16.6355 | 0.98596 | 0.995 | -0.009036
297.267 | -1459.97 | 1176.5 | 79.6457 | 88.4548 | 105.403 | 8.8091 | 16.9482 | 0.98774 | 0.995 | -0.007261
297.267 | -1494.76 | 1211.12 | 79.6024 | 88.1908 | 105.434 | 8.5884 | 17.2432 | 0.98922 | 0.995 | -0.005777
297.267 | -1529.58 | 1245.8 | 79.5661 | 87.9398 | 105.46 | 8.3737 | 17.5202 | 0.99047 | 0.995 | -0.004531
297.267 | -1564.44 | 1280.54 | 79.5355 | 87.7015 | 105.481 | 8.166 | 17.7795 | 0.99152 | 0.995 | -0.003479
297.267 | -1599.31 | 1315.32 | 79.5095 | 87.4757 | 105.5 | 7.9662 | 18.0243 | 0.99241 | 0.995 | -0.002586
297.267 | -1634.21 | 1350.13 | 79.4874 | 87.2616 | 105.515 | 7.7742 | 18.2534 | 0.99318 | 0.995 | -0.001824
297.267 | -1669.13 | 1384.97 | 79.4684 | 87.0588 | 105.529 | 7.5904 | 18.4702 | 0.99383 | 0.995 | -0.00117
297.267 | -1704.06 | 1419.84 | 79.452 | 86.8665 | 105.54 | 7.4145 | 18.6735 | 0.9944 | 0.995 | -0.000605
297.267 | -1739.01 | 1454.73 | 79.4377 | 86.6841 | 105.55 | 7.2464 | 18.8659 | 0.99489 | 0.995 | -0.000115
297.267 | -1773.97 | 1489.64 | 79.4253 | 86.5109 | 105.559 | 7.0856 | 19.0481 | 0.99531 | 0.995 | 0.000313
297.267 | -1808.94 | 1524.57 | 79.4144 | 86.3463 | 105.567 | 6.9319 | 19.2207 | 0.99569 | 0.995 | 0.000688
297.267 | -1843.91 | 1559.51 | 79.4048 | 86.1897 | 105.574 | 6.7849 | 19.3843 | 0.99602 | 0.995 | 0.001019
297.267 | -1878.9 | 1594.46 | 79.3963 | 86.0406 | 105.58 | 6.6443 | 19.5394 | 0.99631 | 0.995 | 0.001312
297.267 | -1913.89 | 1629.42 | 79.3887 | 85.8984 | 105.585 | 6.5097 | 19.6866 | 0.99657 | 0.995 | 0.001572
297.267 | -1948.88 | 1664.39 | 79.382 | 85.7627 | 105.59 | 6.3807 | 19.8273 | 0.99681 | 0.995 | 0.001805
297.267 | -1983.88 | 1699.37 | 79.3759 | 85.6331 | 105.594 | 6.2572 | 19.9609 | 0.99701 | 0.995 | 0.002013
297.267 | -2018.89 | 1734.35 | 79.3705 | 85.5092 | 105.598 | 6.1387 | 20.0888 | 0.9972 | 0.995 | 0.0022
297.267 | -2053.9 | 1769.34 | 79.3656 | 85.3905 | 105.602 | 6.0249 | 20.2115 | 0.99737 | 0.995 | 0.00237
297.267 | -2088.91 | 1804.33 | 79.361 | 85.2766 | 105.605 | 5.9156 | 20.3284 | 0.99752 | 0.995 | 0.002523
297.267 | -2123.92 | 1839.33 | 79.357 | 85.1675 | 105.607 | 5.8105 | 20.4395 | 0.99766 | 0.995 | 0.002662
297.267 | -2158.94 | 1874.34 | 79.3533 | 85.0627 | 105.61 | 5.7094 | 20.5473 | 0.99779 | 0.995 | 0.002789
297.267 | -2193.96 | 1909.35 | 79.3499 | 84.962 | 105.612 | 5.6121 | 20.65 | 0.99791 | 0.995 | 0.002905
297.267 | -2228.98 | 1944.36 | 79.3469 | 84.8651 | 105.615 | 5.5182 | 20.7499 | 0.99801 | 0.995 | 0.003011
297.267 | -2264.01 | 1979.37 | 79.344 | 84.7718 | 105.617 | 5.4278 | 20.8452 | 0.99811 | 0.995 | 0.003109
297.267 | -2299.04 | 2014.39 | 79.3414 | 84.682 | 105.618 | 5.3406 | 20.936 | 0.9982 | 0.995 | 0.003199
297.267 | -2334.07 | 2049.41 | 79.339 | 84.5953 | 105.62 | 5.2563 | 21.0247 | 0.99828 | 0.995 | 0.003282
302.1 | -1371.16 | 1090.34 | 79.8159 | 89.0876 | 104.754 | 9.2717 | 15.6664 | 0.98191 | 0.995 | -0.013088
302.1 | -1406.38 | 1125.29 | 79.744 | 88.7941 | 104.804 | 9.0501 | 16.0099 | 0.98437 | 0.995 | -0.010628
302.1 | -1441.66 | 1160.34 | 79.6841 | 88.5117 | 104.845 | 8.8276 | 16.3333 | 0.98642 | 0.995 | -0.008578
302.1 | -1476.98 | 1195.48 | 79.6343 | 88.2415 | 104.88 | 8.6072 | 16.6385 | 0.98813 | 0.995 | -0.006869
302.1 | -1512.34 | 1230.68 | 79.5926 | 87.9839 | 104.909 | 8.3913 | 16.9251 | 0.98956 | 0.995 | -0.005439
302.1 | -1547.74 | 1265.94 | 79.5576 | 87.7392 | 104.934 | 8.1816 | 17.1948 | 0.99076 | 0.995 | -0.004237
302.1 | -1583.16 | 1301.26 | 79.528 | 87.507 | 104.954 | 7.979 | 17.447 | 0.99178 | 0.995 | -0.003222
302.1 | -1618.61 | 1336.61 | 79.503 | 87.287 | 104.972 | 7.784 | 17.685 | 0.99264 | 0.995 | -0.00236
302.1 | -1654.08 | 1372 | 79.4816 | 87.0786 | 104.987 | 7.597 | 17.9084 | 0.99338 | 0.995 | -0.001624
302.1 | -1689.57 | 1407.41 | 79.4632 | 86.8811 | 105 | 7.4179 | 18.1189 | 0.99401 | 0.995 | -0.000992
302.1 | -1725.07 | 1442.86 | 79.4473 | 86.694 | 105.011 | 7.2467 | 18.317 | 0.99455 | 0.995 | -0.000446
302.1 | -1760.59 | 1478.32 | 79.4336 | 86.5164 | 105.02 | 7.0828 | 18.5036 | 0.99503 | 0.995 | 2.8e-05
302.1 | -1796.12 | 1513.8 | 79.4215 | 86.3478 | 105.029 | 6.9263 | 18.6812 | 0.99544 | 0.995 | 0.000442
302.1 | -1831.66 | 1549.3 | 79.411 | 86.1876 | 105.036 | 6.7766 | 18.8484 | 0.99581 | 0.995 | 0.000806
302.1 | -1867.2 | 1584.81 | 79.4017 | 86.0352 | 105.043 | 6.6335 | 19.0078 | 0.99613 | 0.995 | 0.001126
302.1 | -1902.76 | 1620.33 | 79.3934 | 85.8901 | 105.049 | 6.4967 | 19.1589 | 0.99641 | 0.995 | 0.00141
302.1 | -1938.32 | 1655.87 | 79.3861 | 85.7517 | 105.054 | 6.3656 | 19.3023 | 0.99666 | 0.995 | 0.001662
302.1 | -1973.88 | 1691.41 | 79.3796 | 85.6196 | 105.058 | 6.24 | 19.4384 | 0.99689 | 0.995 | 0.001888
302.1 | -2009.45 | 1726.95 | 79.3737 | 85.4935 | 105.063 | 6.1198 | 19.5695 | 0.99709 | 0.995 | 0.00209
302.1 | -2045.03 | 1762.51 | 79.3684 | 85.3728 | 105.066 | 6.0044 | 19.6932 | 0.99727 | 0.995 | 0.002272
302.1 | -2080.61 | 1798.07 | 79.3637 | 85.2572 | 105.07 | 5.8935 | 19.8128 | 0.99744 | 0.995 | 0.002436
302.1 | -2116.19 | 1833.64 | 79.3593 | 85.1464 | 105.073 | 5.7871 | 19.9266 | 0.99759 | 0.995 | 0.002585
302.1 | -2151.77 | 1869.21 | 79.3553 | 85.04 | 105.075 | 5.6847 | 20.035 | 0.99772 | 0.995 | 0.00272
302.1 | -2187.36 | 1904.78 | 79.3517 | 84.938 | 105.078 | 5.5863 | 20.14 | 0.99784 | 0.995 | 0.002844
302.1 | -2222.95 | 1940.36 | 79.3484 | 84.8399 | 105.08 | 5.4915 | 20.2401 | 0.99796 | 0.995 | 0.002956
302.1 | -2258.55 | 1975.94 | 79.3455 | 84.7456 | 105.082 | 5.4001 | 20.3364 | 0.99806 | 0.995 | 0.00306
302.1 | -2294.14 | 2011.53 | 79.3427 | 84.6547 | 105.084 | 5.312 | 20.4293 | 0.99816 | 0.995 | 0.003155
302.1 | -2329.74 | 2047.11 | 79.3402 | 84.5672 | 105.086 | 5.227 | 20.5188 | 0.99824 | 0.995 | 0.003242
302.1 | -2365.34 | 2082.7 | 79.3378 | 84.4827 | 105.088 | 5.1449 | 20.6053 | 0.99832 | 0.995 | 0.003323
306.933 | -1386.53 | 1107.58 | 79.7987 | 88.8657 | 104.257 | 9.067 | 15.3913 | 0.9825 | 0.995 | -0.0125
306.933 | -1422.33 | 1143.12 | 79.7293 | 88.5783 | 104.304 | 8.849 | 15.7257 | 0.98487 | 0.995 | -0.010127
306.933 | -1458.18 | 1178.75 | 79.6716 | 88.3021 | 104.344 | 8.6305 | 16.0419 | 0.98685 | 0.995 | -0.00815
306.933 | -1494.07 | 1214.46 | 79.6235 | 88.0381 | 104.377 | 8.4146 | 16.3389 | 0.9885 | 0.995 | -0.006501
306.933 | -1530.01 | 1250.25 | 79.5833 | 87.7867 | 104.405 | 8.2034 | 16.6183 | 0.98988 | 0.995 | -0.005121
306.933 | -1565.97 | 1286.09 | 79.5496 | 87.548 | 104.428 | 7.9984 | 16.88 | 0.99104 | 0.995 | -0.003961
306.933 | -1601.97 | 1321.97 | 79.521 | 87.3216 | 104.448 | 7.8006 | 17.1264 | 0.99202 | 0.995 | -0.002981
306.933 | -1637.99 | 1357.9 | 79.4968 | 87.1072 | 104.465 | 7.6104 | 17.3578 | 0.99285 | 0.995 | -0.002148
306.933 | -1674.03 | 1393.87 | 79.4761 | 86.9041 | 104.479 | 7.428 | 17.5749 | 0.99356 | 0.995 | -0.001437
306.933 | -1710.09 | 1429.86 | 79.4583 | 86.7117 | 104.492 | 7.2534 | 17.7803 | 0.99418 | 0.995 | -0.000825
306.933 | -1746.16 | 1465.87 | 79.443 | 86.5294 | 104.502 | 7.0864 | 17.9726 | 0.9947 | 0.995 | -0.000296
306.933 | -1782.25 | 1501.91 | 79.4296 | 86.3564 | 104.512 | 6.9268 | 18.1556 | 0.99516 | 0.995 | 0.000163
306.933 | -1818.35 | 1537.96 | 79.418 | 86.1923 | 104.52 | 6.7743 | 18.3277 | 0.99556 | 0.995 | 0.000564
306.933 | -1854.46 | 1574.03 | 79.4078 | 86.0362 | 104.527 | 6.6284 | 18.4908 | 0.99592 | 0.995 | 0.000917
306.933 | -1890.57 | 1610.12 | 79.3987 | 85.8878 | 104.533 | 6.4891 | 18.6452 | 0.99623 | 0.995 | 0.001227
306.933 | -1926.7 | 1646.21 | 79.3907 | 85.7464 | 104.539 | 6.3557 | 18.7926 | 0.9965 | 0.995 | 0.001503
306.933 | -1962.83 | 1682.31 | 79.3836 | 85.6116 | 104.544 | 6.228 | 18.9324 | 0.99675 | 0.995 | 0.001748
306.933 | -1998.97 | 1718.42 | 79.3773 | 85.483 | 104.548 | 6.1057 | 19.065 | 0.99697 | 0.995 | 0.001967
306.933 | -2035.11 | 1754.54 | 79.3716 | 85.3601 | 104.552 | 5.9885 | 19.1919 | 0.99716 | 0.995 | 0.002163
306.933 | -2071.25 | 1790.67 | 79.3665 | 85.2425 | 104.556 | 5.876 | 19.3135 | 0.99734 | 0.995 | 0.00234
306.933 | -2107.4 | 1826.8 | 79.3618 | 85.1299 | 104.559 | 5.7681 | 19.4291 | 0.9975 | 0.995 | 0.002499
306.933 | -2143.55 | 1862.94 | 79.3576 | 85.022 | 104.562 | 5.6644 | 19.54 | 0.99764 | 0.995 | 0.002644
306.933 | -2179.71 | 1899.08 | 79.3538 | 84.9184 | 104.565 | 5.5646 | 19.6466 | 0.99778 | 0.995 | 0.002776
306.933 | -2215.86 | 1935.22 | 79.3502 | 84.8188 | 104.567 | 5.4686 | 19.7482 | 0.9979 | 0.995 | 0.002896
306.933 | -2252.03 | 1971.37 | 79.347 | 84.7232 | 104.569 | 5.3762 | 19.8458 | 0.99801 | 0.995 | 0.003005
306.933 | -2288.19 | 2007.53 | 79.3441 | 84.6313 | 104.571 | 5.2872 | 19.9397 | 0.99811 | 0.995 | 0.003106
306.933 | -2324.35 | 2043.68 | 79.3414 | 84.5427 | 104.573 | 5.2013 | 20.0303 | 0.9982 | 0.995 | 0.003198
306.933 | -2360.52 | 2079.84 | 79.339 | 84.4574 | 104.575 | 5.1184 | 20.1176 | 0.99828 | 0.995 | 0.003283
306.933 | -2396.69 | 2116 | 79.3367 | 84.3751 | 104.576 | 5.0384 | 20.2009 | 0.99836 | 0.995 | 0.003362
311.767 | -1401.99 | 1124.82 | 79.7825 | 88.6537 | 103.779 | 8.8712 | 15.1253 | 0.98305 | 0.995 | -0.011949
311.767 | -1438.36 | 1160.95 | 79.7156 | 88.3721 | 103.824 | 8.6565 | 15.4519 | 0.98534 | 0.995 | -0.009658
311.767 | -1474.78 | 1197.16 | 79.6599 | 88.1019 | 103.862 | 8.442 | 15.7601 | 0.98725 | 0.995 | -0.007749
311.767 | -1511.24 | 1233.45 | 79.6135 | 87.8439 | 103.894 | 8.2304 | 16.0501 | 0.98884 | 0.995 | -0.006157
311.767 | -1547.75 | 1269.82 | 79.5747 | 87.5984 | 103.921 | 8.0237 | 16.3226 | 0.99018 | 0.995 | -0.004824
311.767 | -1584.28 | 1306.23 | 79.542 | 87.3654 | 103.943 | 7.8234 | 16.5776 | 0.9913 | 0.995 | -0.003702
311.767 | -1620.85 | 1342.7 | 79.5144 | 87.1446 | 103.962 | 7.6302 | 16.8174 | 0.99225 | 0.995 | -0.002754
311.767 | -1657.44 | 1379.2 | 79.491 | 86.9355 | 103.978 | 7.4445 | 17.0425 | 0.99305 | 0.995 | -0.001949
311.767 | -1694.05 | 1415.74 | 79.471 | 86.7375 | 103.992 | 7.2665 | 17.2545 | 0.99374 | 0.995 | -0.00126
311.767 | -1730.68 | 1452.3 | 79.4537 | 86.55 | 104.004 | 7.0963 | 17.454 | 0.99433 | 0.995 | -0.000667
311.767 | -1767.33 | 1488.89 | 79.4389 | 86.3723 | 104.014 | 6.9334 | 17.6417 | 0.99484 | 0.995 | -0.000155
311.767 | -1803.99 | 1525.5 | 79.4259 | 86.2037 | 104.023 | 6.7778 | 17.8193 | 0.99529 | 0.995 | 0.000291
311.767 | -1840.66 | 1562.13 | 79.4146 | 86.0437 | 104.031 | 6.6291 | 17.9873 | 0.99568 | 0.995 | 0.00068
311.767 | -1877.33 | 1598.77 | 79.4047 | 85.8916 | 104.037 | 6.4869 | 18.1454 | 0.99602 | 0.995 | 0.001022
311.767 | -1914.02 | 1635.42 | 79.3959 | 85.7469 | 104.044 | 6.351 | 18.2971 | 0.99632 | 0.995 | 0.001323
311.767 | -1950.72 | 1672.09 | 79.3882 | 85.6092 | 104.049 | 6.221 | 18.4398 | 0.99659 | 0.995 | 0.001591
311.767 | -1987.42 | 1708.76 | 79.3813 | 85.4778 | 104.054 | 6.0965 | 18.5762 | 0.99683 | 0.995 | 0.001829
311.767 | -2024.12 | 1745.44 | 79.3751 | 85.3524 | 104.058 | 5.9773 | 18.7056 | 0.99704 | 0.995 | 0.002041
311.767 | -2060.83 | 1782.13 | 79.3696 | 85.2325 | 104.062 | 5.8629 | 18.8295 | 0.99723 | 0.995 | 0.002232
311.767 | -2097.55 | 1818.83 | 79.3646 | 85.1179 | 104.065 | 5.7533 | 18.9471 | 0.9974 | 0.995 | 0.002404
311.767 | -2134.27 | 1855.53 | 79.3601 | 85.0081 | 104.068 | 5.648 | 19.0599 | 0.99756 | 0.995 | 0.002559
311.767 | -2170.99 | 1892.24 | 79.356 | 84.9029 | 104.071 | 5.5469 | 19.1681 | 0.9977 | 0.995 | 0.0027
311.767 | -2207.72 | 1928.95 | 79.3523 | 84.8019 | 104.074 | 5.4496 | 19.2721 | 0.99783 | 0.995 | 0.002828
311.767 | -2244.45 | 1965.67 | 79.3489 | 84.705 | 104.076 | 5.3561 | 19.371 | 0.99794 | 0.995 | 0.002945
311.767 | -2281.17 | 2002.39 | 79.3457 | 84.6116 | 104.078 | 5.2659 | 19.4664 | 0.99805 | 0.995 | 0.003052
311.767 | -2317.91 | 2039.11 | 79.3428 | 84.5219 | 104.08 | 5.1791 | 19.5581 | 0.99815 | 0.995 | 0.00315
311.767 | -2354.64 | 2075.84 | 79.3402 | 84.4355 | 104.082 | 5.0953 | 19.6465 | 0.99824 | 0.995 | 0.00324
311.767 | -2391.38 | 2112.56 | 79.3378 | 84.3523 | 104.083 | 5.0145 | 19.7307 | 0.99832 | 0.995 | 0.003323
311.767 | -2428.12 | 2149.29 | 79.3356 | 84.272 | 104.085 | 4.9364 | 19.813 | 0.9984 | 0.995 | 0.003399
316.6 | -1417.51 | 1142.08 | 79.7674 | 88.4509 | 103.318 | 8.6835 | 14.8671 | 0.98357 | 0.995 | -0.011432
316.6 | -1454.45 | 1178.78 | 79.7027 | 88.175 | 103.362 | 8.4723 | 15.187 | 0.98578 | 0.995 | -0.009217
316.6 | -1491.44 | 1215.58 | 79.6489 | 87.9106 | 103.398 | 8.2617 | 15.4874 | 0.98763 | 0.995 | -0.007372
316.6 | -1528.48 | 1252.45 | 79.604 | 87.6583 | 103.429 | 8.0543 | 15.7707 | 0.98917 | 0.995 | -0.005833
316.6 | -1565.56 | 1289.39 | 79.5665 | 87.4185 | 103.454 | 7.852 | 16.0355 | 0.99046 | 0.995 | -0.004543
316.6 | -1602.67 | 1326.38 | 79.5349 | 87.191 | 103.476 | 7.6561 | 16.285 | 0.99154 | 0.995 | -0.003458
316.6 | -1639.8 | 1363.42 | 79.5082 | 86.9755 | 103.494 | 7.4673 | 16.5185 | 0.99246 | 0.995 | -0.002541
316.6 | -1676.97 | 1400.5 | 79.4855 | 86.7715 | 103.51 | 7.286 | 16.7385 | 0.99324 | 0.995 | -0.00176
316.6 | -1714.15 | 1437.61 | 79.4661 | 86.5783 | 103.523 | 7.1122 | 16.9447 | 0.99391 | 0.995 | -0.001092
316.6 | -1751.35 | 1474.75 | 79.4494 | 86.3954 | 103.534 | 6.946 | 17.1386 | 0.99448 | 0.995 | -0.000518
316.6 | -1788.56 | 1511.91 | 79.435 | 86.2221 | 103.544 | 6.7871 | 17.3219 | 0.99498 | 0.995 | -2.1e-05
316.6 | -1825.79 | 1549.09 | 79.4224 | 86.0577 | 103.553 | 6.6353 | 17.4953 | 0.99541 | 0.995 | 0.000411
316.6 | -1863.03 | 1586.29 | 79.4115 | 85.9016 | 103.56 | 6.4901 | 17.6584 | 0.99579 | 0.995 | 0.000789
316.6 | -1900.28 | 1623.5 | 79.4018 | 85.7533 | 103.567 | 6.3515 | 17.8137 | 0.99612 | 0.995 | 0.001121
316.6 | -1937.54 | 1660.73 | 79.3933 | 85.6122 | 103.573 | 6.2189 | 17.9608 | 0.99641 | 0.995 | 0.001414
316.6 | -1974.8 | 1697.96 | 79.3858 | 85.4778 | 103.578 | 6.092 | 18.1002 | 0.99667 | 0.995 | 0.001674
316.6 | -2012.07 | 1735.21 | 79.379 | 85.3497 | 103.582 | 5.9707 | 18.2323 | 0.99691 | 0.995 | 0.001905
316.6 | -2049.35 | 1772.46 | 79.373 | 85.2274 | 103.586 | 5.8544 | 18.3586 | 0.99711 | 0.995 | 0.002112
316.6 | -2086.63 | 1809.73 | 79.3677 | 85.1105 | 103.59 | 5.7428 | 18.4795 | 0.9973 | 0.995 | 0.002298
316.6 | -2123.92 | 1846.99 | 79.3628 | 84.9987 | 103.594 | 5.6359 | 18.5953 | 0.99747 | 0.995 | 0.002465
316.6 | -2161.21 | 1884.27 | 79.3584 | 84.8916 | 103.597 | 5.5332 | 18.7054 | 0.99762 | 0.995 | 0.002616
316.6 | -2198.5 | 1921.54 | 79.3544 | 84.7889 | 103.599 | 5.4345 | 18.8101 | 0.99775 | 0.995 | 0.002753
316.6 | -2235.8 | 1958.83 | 79.3508 | 84.6904 | 103.602 | 5.3396 | 18.9116 | 0.99788 | 0.995 | 0.002878
316.6 | -2273.09 | 1996.11 | 79.3475 | 84.5958 | 103.604 | 5.2483 | 19.0082 | 0.99799 | 0.995 | 0.002992
316.6 | -2310.4 | 2033.4 | 79.3445 | 84.5048 | 103.606 | 5.1603 | 19.1012 | 0.9981 | 0.995 | 0.003096
316.6 | -2347.7 | 2070.7 | 79.3416 | 84.4171 | 103.608 | 5.0755 | 19.1909 | 0.99819 | 0.995 | 0.003191
316.6 | -2385 | 2107.99 | 79.3391 | 84.3328 | 103.609 | 4.9937 | 19.2762 | 0.99828 | 0.995 | 0.003279
316.6 | -2422.31 | 2145.29 | 79.3367 | 84.2516 | 103.611 | 4.9149 | 19.3594 | 0.99836 | 0.995 | 0.00336
316.6 | -2459.62 | 2182.59 | 79.3346 | 84.1732 | 103.613 | 4.8386 | 19.4398 | 0.99843 | 0.995 | 0.003435
321.433 | -1433.1 | 1159.33 | 79.7532 | 88.2567 | 102.875 | 8.5035 | 14.6183 | 0.98406 | 0.995 | -0.010945
321.433 | -1470.61 | 1196.62 | 79.6906 | 87.9864 | 102.917 | 8.2958 | 14.9306 | 0.9862 | 0.995 | -0.008802
321.433 | -1508.18 | 1234 | 79.6386 | 87.7275 | 102.952 | 8.0889 | 15.2245 | 0.98798 | 0.995 | -0.007017
321.433 | -1545.79 | 1271.45 | 79.5951 | 87.4808 | 102.981 | 7.8857 | 15.5002 | 0.98947 | 0.995 | -0.005527
321.433 | -1583.43 | 1308.96 | 79.5588 | 87.2464 | 103.006 | 7.6876 | 15.7596 | 0.99072 | 0.995 | -0.004279
321.433 | -1621.11 | 1346.53 | 79.5282 | 87.0242 | 103.026 | 7.496 | 16.0018 | 0.99177 | 0.995 | -0.003228
321.433 | -1658.82 | 1384.15 | 79.5023 | 86.8138 | 103.044 | 7.3115 | 16.2302 | 0.99266 | 0.995 | -0.002339
321.433 | -1696.56 | 1421.8 | 79.4803 | 86.6146 | 103.059 | 7.1343 | 16.4444 | 0.99342 | 0.995 | -0.001582
321.433 | -1734.31 | 1459.48 | 79.4615 | 86.426 | 103.071 | 6.9645 | 16.645 | 0.99407 | 0.995 | -0.000934
321.433 | -1772.08 | 1497.2 | 79.4453 | 86.2475 | 103.082 | 6.8022 | 16.8345 | 0.99462 | 0.995 | -0.000377
321.433 | -1809.87 | 1534.93 | 79.4313 | 86.0784 | 103.092 | 6.6471 | 17.0136 | 0.99511 | 0.995 | 0.000106
321.433 | -1847.67 | 1572.68 | 79.4191 | 85.9179 | 103.1 | 6.4988 | 17.1821 | 0.99553 | 0.995 | 0.000526
321.433 | -1885.48 | 1610.45 | 79.4084 | 85.7657 | 103.107 | 6.3573 | 17.3413 | 0.99589 | 0.995 | 0.000893
321.433 | -1923.29 | 1648.24 | 79.3991 | 85.6209 | 103.114 | 6.2218 | 17.4931 | 0.99621 | 0.995 | 0.001215
321.433 | -1961.12 | 1686.04 | 79.3908 | 85.4833 | 103.119 | 6.0925 | 17.6357 | 0.9965 | 0.995 | 0.0015
321.433 | -1998.96 | 1723.84 | 79.3835 | 85.3521 | 103.124 | 5.9686 | 17.7719 | 0.99675 | 0.995 | 0.001753
321.433 | -2036.8 | 1761.66 | 79.3769 | 85.2271 | 103.129 | 5.8502 | 17.9019 | 0.99698 | 0.995 | 0.001978
321.433 | -2074.64 | 1799.49 | 79.3711 | 85.1077 | 103.133 | 5.7366 | 18.0253 | 0.99718 | 0.995 | 0.00218
321.433 | -2112.5 | 1837.32 | 79.3658 | 84.9936 | 103.136 | 5.6278 | 18.1424 | 0.99736 | 0.995 | 0.002361
321.433 | -2150.35 | 1875.16 | 79.3611 | 84.8844 | 103.14 | 5.5233 | 18.2556 | 0.99752 | 0.995 | 0.002524
321.433 | -2188.21 | 1913 | 79.3568 | 84.7799 | 103.142 | 5.4231 | 18.3621 | 0.99767 | 0.995 | 0.002671
321.433 | -2226.07 | 1950.85 | 79.353 | 84.6797 | 103.145 | 5.3267 | 18.4653 | 0.9978 | 0.995 | 0.002804
321.433 | -2263.94 | 1988.7 | 79.3494 | 84.5835 | 103.148 | 5.2341 | 18.5645 | 0.99793 | 0.995 | 0.002926
321.433 | -2301.81 | 2026.56 | 79.3462 | 84.4911 | 103.15 | 5.1449 | 18.6589 | 0.99804 | 0.995 | 0.003037
321.433 | -2339.68 | 2064.42 | 79.3433 | 84.4023 | 103.152 | 5.059 | 18.7497 | 0.99814 | 0.995 | 0.003138
321.433 | -2377.55 | 2102.28 | 79.3406 | 84.3168 | 103.154 | 4.9762 | 18.8372 | 0.99823 | 0.995 | 0.003231
321.433 | -2415.43 | 2140.15 | 79.338 | 84.2343 | 103.155 | 4.8963 | 18.9207 | 0.99832 | 0.995 | 0.003317
321.433 | -2453.3 | 2178.02 | 79.3357 | 84.155 | 103.157 | 4.8193 | 19.002 | 0.9984 | 0.995 | 0.003396
321.433 | -2491.18 | 2215.89 | 79.3336 | 84.0784 | 103.158 | 4.7448 | 19.0796 | 0.99847 | 0.995 | 0.003469
326.267 | -1448.76 | 1176.6 | 79.7398 | 88.0707 | 102.448 | 8.3309 | 14.3773 | 0.98451 | 0.995 | -0.010488
326.267 | -1486.84 | 1214.47 | 79.6792 | 87.8057 | 102.488 | 8.1265 | 14.6823 | 0.98659 | 0.995 | -0.008412
326.267 | -1524.98 | 1252.42 | 79.6288 | 87.5523 | 102.522 | 7.9235 | 14.9697 | 0.98832 | 0.995 | -0.006683
326.267 | -1563.16 | 1290.45 | 79.5867 | 87.3109 | 102.55 | 7.7242 | 15.2391 | 0.98976 | 0.995 | -0.005239
326.267 | -1601.37 | 1328.54 | 79.5515 | 87.0817 | 102.574 | 7.5302 | 15.4923 | 0.99097 | 0.995 | -0.004029
326.267 | -1639.63 | 1366.69 | 79.5219 | 86.8645 | 102.593 | 7.3426 | 15.7285 | 0.99199 | 0.995 | -0.00301
326.267 | -1677.91 | 1404.88 | 79.4968 | 86.6589 | 102.61 | 7.1621 | 15.9511 | 0.99285 | 0.995 | -0.002148
326.267 | -1716.21 | 1443.1 | 79.4754 | 86.4643 | 102.624 | 6.9889 | 16.1597 | 0.99359 | 0.995 | -0.001413
326.267 | -1754.53 | 1481.36 | 79.4571 | 86.2802 | 102.637 | 6.8231 | 16.3568 | 0.99422 | 0.995 | -0.000784
326.267 | -1792.88 | 1519.65 | 79.4414 | 86.1059 | 102.647 | 6.6645 | 16.5411 | 0.99476 | 0.995 | -0.000243
326.267 | -1831.23 | 1557.95 | 79.4278 | 85.9407 | 102.656 | 6.5129 | 16.7153 | 0.99523 | 0.995 | 0.000226
326.267 | -1869.6 | 1596.28 | 79.4159 | 85.7841 | 102.664 | 6.3682 | 16.8799 | 0.99563 | 0.995 | 0.000634
326.267 | -1907.98 | 1634.62 | 79.4056 | 85.6354 | 102.671 | 6.2298 | 17.0356 | 0.99599 | 0.995 | 0.000991
326.267 | -1946.37 | 1672.98 | 79.3965 | 85.4941 | 102.678 | 6.0976 | 17.1839 | 0.9963 | 0.995 | 0.001305
326.267 | -1984.77 | 1711.34 | 79.3884 | 85.3596 | 102.683 | 5.9712 | 17.3234 | 0.99658 | 0.995 | 0.001583
326.267 | -2023.17 | 1749.72 | 79.3813 | 85.2316 | 102.688 | 5.8503 | 17.4564 | 0.99683 | 0.995 | 0.001829
326.267 | -2061.59 | 1788.11 | 79.3749 | 85.1095 | 102.692 | 5.7346 | 17.5825 | 0.99705 | 0.995 | 0.002048
326.267 | -2100 | 1826.51 | 79.3692 | 84.9929 | 102.696 | 5.6237 | 17.7031 | 0.99724 | 0.995 | 0.002244
326.267 | -2138.42 | 1864.91 | 79.3641 | 84.8815 | 102.699 | 5.5174 | 17.8175 | 0.99742 | 0.995 | 0.00242
326.267 | -2176.85 | 1903.32 | 79.3595 | 84.7749 | 102.702 | 5.4154 | 17.9271 | 0.99758 | 0.995 | 0.002579
326.267 | -2215.28 | 1941.73 | 79.3553 | 84.6728 | 102.705 | 5.3175 | 18.0322 | 0.99772 | 0.995 | 0.002723
326.267 | -2253.71 | 1980.15 | 79.3516 | 84.5749 | 102.708 | 5.2233 | 18.1331 | 0.99785 | 0.995 | 0.002853
326.267 | -2292.15 | 2018.58 | 79.3481 | 84.4809 | 102.71 | 5.1328 | 18.2291 | 0.99797 | 0.995 | 0.002971
326.267 | -2330.59 | 2057 | 79.345 | 84.3907 | 102.712 | 5.0457 | 18.3213 | 0.99808 | 0.995 | 0.00308
326.267 | -2369.03 | 2095.43 | 79.3421 | 84.3039 | 102.714 | 4.9618 | 18.4101 | 0.99818 | 0.995 | 0.003179
326.267 | -2407.47 | 2133.87 | 79.3395 | 84.2204 | 102.716 | 4.8809 | 18.4956 | 0.99827 | 0.995 | 0.003269
326.267 | -2445.92 | 2172.3 | 79.3371 | 84.1399 | 102.718 | 4.8028 | 18.5781 | 0.99835 | 0.995 | 0.003353
326.267 | -2484.36 | 2210.74 | 79.3348 | 84.0624 | 102.719 | 4.7276 | 18.6566 | 0.99843 | 0.995 | 0.00343
326.267 | -2522.81 | 2249.18 | 79.3326 | 83.9874 | 102.72 | 4.6548 | 18.7326 | 0.9985 | 0.995 | 0.003501
331.1 | -1464.47 | 1193.87 | 79.7272 | 87.8923 | 102.036 | 8.1651 | 14.1437 | 0.98494 | 0.995 | -0.010056
331.1 | -1503.13 | 1232.32 | 79.6685 | 87.6325 | 102.075 | 7.964 | 14.4425 | 0.98696 | 0.995 | -0.008043
331.1 | -1541.83 | 1270.85 | 79.6196 | 87.3842 | 102.107 | 7.7646 | 14.7228 | 0.98863 | 0.995 | -0.006367
331.1 | -1580.58 | 1309.46 | 79.5788 | 87.148 | 102.134 | 7.5692 | 14.986 | 0.99003 | 0.995 | -0.004967
331.1 | -1619.37 | 1348.12 | 79.5446 | 86.9238 | 102.157 | 7.3792 | 15.2332 | 0.99121 | 0.995 | -0.003793
331.1 | -1658.2 | 1386.84 | 79.5159 | 86.7114 | 102.176 | 7.1955 | 15.4646 | 0.9922 | 0.995 | -0.002804
331.1 | -1697.05 | 1425.61 | 79.4915 | 86.5104 | 102.192 | 7.0189 | 15.6816 | 0.99303 | 0.995 | -0.001967
331.1 | -1735.92 | 1464.41 | 79.4708 | 86.3203 | 102.206 | 6.8495 | 15.8857 | 0.99375 | 0.995 | -0.001253
331.1 | -1774.82 | 1503.24 | 79.453 | 86.1404 | 102.218 | 6.6874 | 16.0776 | 0.99436 | 0.995 | -0.000642
331.1 | -1813.73 | 1542.1 | 79.4377 | 85.9701 | 102.228 | 6.5324 | 16.2579 | 0.99488 | 0.995 | -0.000116
331.1 | -1852.66 | 1580.97 | 79.4245 | 85.8087 | 102.237 | 6.3842 | 16.4283 | 0.99534 | 0.995 | 0.00034
331.1 | -1891.6 | 1619.87 | 79.4129 | 85.6557 | 102.244 | 6.2428 | 16.5883 | 0.99574 | 0.995 | 0.000737
331.1 | -1930.55 | 1658.79 | 79.4028 | 85.5104 | 102.251 | 6.1076 | 16.7406 | 0.99608 | 0.995 | 0.001085
331.1 | -1969.51 | 1697.71 | 79.394 | 85.3724 | 102.257 | 5.9784 | 16.8846 | 0.99639 | 0.995 | 0.001391
331.1 | -2008.48 | 1736.65 | 79.3861 | 85.2411 | 102.262 | 5.855 | 17.0209 | 0.99666 | 0.995 | 0.001661
331.1 | -2047.45 | 1775.6 | 79.3792 | 85.116 | 102.267 | 5.7368 | 17.151 | 0.9969 | 0.995 | 0.001901
331.1 | -2086.43 | 1814.56 | 79.373 | 84.9967 | 102.271 | 5.6237 | 17.2743 | 0.99711 | 0.995 | 0.002114
331.1 | -2125.42 | 1853.53 | 79.3674 | 84.8827 | 102.275 | 5.5153 | 17.3923 | 0.99731 | 0.995 | 0.002306
331.1 | -2164.41 | 1892.5 | 79.3624 | 84.7739 | 102.278 | 5.4115 | 17.5041 | 0.99748 | 0.995 | 0.002477
331.1 | -2203.41 | 1931.48 | 79.358 | 84.6697 | 102.281 | 5.3117 | 17.6113 | 0.99763 | 0.995 | 0.002632
331.1 | -2242.41 | 1970.47 | 79.3539 | 84.5699 | 102.284 | 5.216 | 17.7141 | 0.99777 | 0.995 | 0.002772
331.1 | -2281.41 | 2009.46 | 79.3502 | 84.4743 | 102.286 | 5.1241 | 17.8117 | 0.9979 | 0.995 | 0.002899
331.1 | -2320.42 | 2048.45 | 79.3469 | 84.3824 | 102.289 | 5.0355 | 17.9066 | 0.99801 | 0.995 | 0.003015
331.1 | -2359.42 | 2087.45 | 79.3438 | 84.2942 | 102.291 | 4.9504 | 17.9968 | 0.99812 | 0.995 | 0.00312
331.1 | -2398.44 | 2126.45 | 79.341 | 84.2094 | 102.293 | 4.8684 | 18.0836 | 0.99822 | 0.995 | 0.003217
331.1 | -2437.45 | 2165.45 | 79.3384 | 84.1277 | 102.294 | 4.7893 | 18.1663 | 0.99831 | 0.995 | 0.003306
331.1 | -2476.46 | 2204.46 | 79.3361 | 84.0491 | 102.296 | 4.713 | 18.2469 | 0.99839 | 0.995 | 0.003387
331.1 | -2515.48 | 2243.47 | 79.3339 | 83.9733 | 102.297 | 4.6394 | 18.3237 | 0.99846 | 0.995 | 0.003463
331.1 | -2554.5 | 2282.48 | 79.3319 | 83.9001 | 102.299 | 4.5682 | 18.3989 | 0.99853 | 0.995 | 0.003532
335.933 | -1480.24 | 1211.14 | 79.7153 | 87.721 | 101.639 | 8.0057 | 13.918 | 0.98535 | 0.995 | -0.009648
335.933 | -1519.47 | 1250.17 | 79.6583 | 87.4663 | 101.676 | 7.808 | 14.2097 | 0.9873 | 0.995 | -0.007695
335.933 | -1558.75 | 1289.28 | 79.6109 | 87.223 | 101.707 | 7.6121 | 14.484 | 0.98893 | 0.995 | -0.006068
335.933 | -1598.07 | 1328.46 | 79.5713 | 86.9917 | 101.733 | 7.4204 | 14.7413 | 0.99029 | 0.995 | -0.004709
335.933 | -1637.43 | 1367.71 | 79.5381 | 86.7723 | 101.755 | 7.2342 | 14.9827 | 0.99143 | 0.995 | -0.003569
335.933 | -1676.83 | 1407 | 79.5102 | 86.5646 | 101.773 | 7.0544 | 15.2084 | 0.99239 | 0.995 | -0.002609
335.933 | -1716.25 | 1446.34 | 79.4865 | 86.368 | 101.789 | 6.8815 | 15.421 | 0.99321 | 0.995 | -0.001795
335.933 | -1755.69 | 1485.71 | 79.4663 | 86.1821 | 101.802 | 6.7158 | 15.6199 | 0.9939 | 0.995 | -0.001101
335.933 | -1795.16 | 1525.12 | 79.4491 | 86.0063 | 101.814 | 6.5572 | 15.8077 | 0.99449 | 0.995 | -0.000507
335.933 | -1834.64 | 1564.55 | 79.4342 | 85.8398 | 101.824 | 6.4056 | 15.9842 | 0.99501 | 0.995 | 5e-06
335.933 | -1874.14 | 1604 | 79.4213 | 85.6821 | 101.832 | 6.2608 | 16.1499 | 0.99545 | 0.995 | 0.000449
335.933 | -1913.65 | 1643.47 | 79.4101 | 85.5325 | 101.84 | 6.1224 | 16.3075 | 0.99584 | 0.995 | 0.000836
335.933 | -1953.17 | 1682.95 | 79.4002 | 85.3905 | 101.846 | 5.9903 | 16.4555 | 0.99617 | 0.995 | 0.001174
335.933 | -1992.7 | 1722.45 | 79.3916 | 85.2556 | 101.852 | 5.864 | 16.5964 | 0.99647 | 0.995 | 0.001472
335.933 | -2032.24 | 1761.96 | 79.384 | 85.1272 | 101.857 | 5.7432 | 16.7298 | 0.99674 | 0.995 | 0.001735
335.933 | -2071.78 | 1801.49 | 79.3772 | 85.0049 | 101.861 | 5.6277 | 16.8561 | 0.99697 | 0.995 | 0.001969
335.933 | -2111.33 | 1841.01 | 79.3711 | 84.8883 | 101.865 | 5.5172 | 16.9767 | 0.99718 | 0.995 | 0.002178
335.933 | -2150.89 | 1880.55 | 79.3657 | 84.7769 | 101.869 | 5.4112 | 17.0921 | 0.99736 | 0.995 | 0.002364
335.933 | -2190.45 | 1920.1 | 79.3609 | 84.6705 | 101.872 | 5.3096 | 17.2015 | 0.99753 | 0.995 | 0.002532
335.933 | -2230.02 | 1959.65 | 79.3565 | 84.5687 | 101.875 | 5.2122 | 17.3063 | 0.99768 | 0.995 | 0.002683
335.933 | -2269.59 | 1999.2 | 79.3525 | 84.4711 | 101.878 | 5.1186 | 17.4069 | 0.99782 | 0.995 | 0.00282
335.933 | -2309.16 | 2038.76 | 79.3489 | 84.3776 | 101.88 | 5.0287 | 17.5024 | 0.99794 | 0.995 | 0.002944
335.933 | -2348.74 | 2078.33 | 79.3456 | 84.2878 | 101.882 | 4.9422 | 17.5942 | 0.99806 | 0.995 | 0.003057
335.933 | -2388.32 | 2117.89 | 79.3427 | 84.2015 | 101.884 | 4.8588 | 17.6825 | 0.99816 | 0.995 | 0.00316
335.933 | -2427.9 | 2157.47 | 79.3399 | 84.1185 | 101.886 | 4.7786 | 17.7675 | 0.99825 | 0.995 | 0.003254
335.933 | -2467.48 | 2197.04 | 79.3374 | 84.0387 | 101.888 | 4.7013 | 17.8493 | 0.99834 | 0.995 | 0.003341
335.933 | -2507.07 | 2236.62 | 79.3351 | 83.9617 | 101.889 | 4.6266 | 17.9273 | 0.99842 | 0.995 | 0.00342
335.933 | -2546.65 | 2276.2 | 79.333 | 83.8876 | 101.891 | 4.5546 | 18.0034 | 0.99849 | 0.995 | 0.003494
335.933 | -2586.24 | 2315.78 | 79.331 | 83.816 | 101.892 | 4.485 | 18.076 | 0.99856 | 0.995 | 0.003562
340.767 | -1496.06 | 1228.42 | 79.704 | 87.5566 | 101.255 | 7.8526 | 13.6984 | 0.98574 | 0.995 | -0.009262
340.767 | -1535.86 | 1268.02 | 79.6487 | 87.3067 | 101.291 | 7.658 | 13.9843 | 0.98764 | 0.995 | -0.007365
340.767 | -1575.71 | 1307.71 | 79.6026 | 87.0683 | 101.321 | 7.4657 | 14.2527 | 0.98921 | 0.995 | -0.005785
340.767 | -1615.61 | 1347.47 | 79.5642 | 86.8417 | 101.346 | 7.2775 | 14.5043 | 0.99054 | 0.995 | -0.004465
340.767 | -1655.54 | 1387.29 | 79.5319 | 86.6269 | 101.367 | 7.095 | 14.7401 | 0.99164 | 0.995 | -0.003357
340.767 | -1695.51 | 1427.16 | 79.5048 | 86.4236 | 101.385 | 6.9188 | 14.9614 | 0.99258 | 0.995 | -0.002423
340.767 | -1735.5 | 1467.08 | 79.4818 | 86.2313 | 101.4 | 6.7495 | 15.1687 | 0.99337 | 0.995 | -0.001632
340.767 | -1775.52 | 1507.02 | 79.4621 | 86.0495 | 101.413 | 6.5874 | 15.3635 | 0.99404 | 0.995 | -0.000957
340.767 | -1815.55 | 1547 | 79.4453 | 85.8775 | 101.424 | 6.4322 | 15.5465 | 0.99462 | 0.995 | -0.000378
340.767 | -1855.6 | 1587 | 79.4308 | 85.7146 | 101.433 | 6.2838 | 15.7184 | 0.99512 | 0.995 | 0.00012
340.767 | -1895.67 | 1627.02 | 79.4183 | 85.5604 | 101.442 | 6.1421 | 15.8816 | 0.99555 | 0.995 | 0.000553
340.767 | -1935.75 | 1667.07 | 79.4074 | 85.4141 | 101.449 | 6.0067 | 16.0349 | 0.99593 | 0.995 | 0.00093
340.767 | -1975.84 | 1707.12 | 79.3978 | 85.2753 | 101.455 | 5.8775 | 16.1797 | 0.99626 | 0.995 | 0.00126
340.767 | -2015.94 | 1747.19 | 79.3893 | 85.1433 | 101.461 | 5.754 | 16.3177 | 0.99655 | 0.995 | 0.00155
340.767 | -2056.05 | 1787.27 | 79.3819 | 85.0178 | 101.466 | 5.6359 | 16.4482 | 0.99681 | 0.995 | 0.001807
340.767 | -2096.17 | 1827.37 | 79.3753 | 84.8982 | 101.47 | 5.5229 | 16.5718 | 0.99704 | 0.995 | 0.002035
340.767 | -2136.29 | 1867.47 | 79.3694 | 84.7841 | 101.474 | 5.4147 | 16.6899 | 0.99724 | 0.995 | 0.002238
340.767 | -2176.42 | 1907.58 | 79.3641 | 84.6752 | 101.477 | 5.3111 | 16.8018 | 0.99742 | 0.995 | 0.00242
340.767 | -2216.55 | 1947.69 | 79.3593 | 84.5711 | 101.48 | 5.2118 | 16.9089 | 0.99758 | 0.995 | 0.002584
340.767 | -2256.68 | 1987.81 | 79.3551 | 84.4715 | 101.483 | 5.1164 | 17.0115 | 0.99773 | 0.995 | 0.002731
340.767 | -2296.82 | 2027.94 | 79.3512 | 84.3761 | 101.486 | 5.0249 | 17.1099 | 0.99787 | 0.995 | 0.002865
340.767 | -2336.97 | 2068.07 | 79.3477 | 84.2845 | 101.488 | 4.9368 | 17.2035 | 0.99799 | 0.995 | 0.002986
340.767 | -2377.11 | 2108.2 | 79.3445 | 84.1967 | 101.49 | 4.8522 | 17.2933 | 0.9981 | 0.995 | 0.003096
340.767 | -2417.26 | 2148.34 | 79.3416 | 84.1123 | 101.492 | 4.7707 | 17.3797 | 0.9982 | 0.995 | 0.003197
340.767 | -2457.41 | 2188.48 | 79.3389 | 84.0311 | 101.494 | 4.6922 | 17.4629 | 0.99829 | 0.995 | 0.003289
340.767 | -2497.57 | 2228.63 | 79.3364 | 83.953 | 101.496 | 4.6166 | 17.543 | 0.99837 | 0.995 | 0.003374
340.767 | -2537.72 | 2268.77 | 79.3342 | 83.8777 | 101.497 | 4.5435 | 17.6193 | 0.99845 | 0.995 | 0.003452
340.767 | -2577.88 | 2308.92 | 79.3321 | 83.8051 | 101.498 | 4.473 | 17.6929 | 0.99852 | 0.995 | 0.003524
340.767 | -2618.04 | 2349.08 | 79.3302 | 83.7351 | 101.5 | 4.4049 | 17.7649 | 0.99859 | 0.995 | 0.00359
345.6 | -1511.94 | 1245.7 | 79.6933 | 87.3985 | 100.884 | 7.7052 | 13.4855 | 0.98611 | 0.995 | -0.008895
345.6 | -1552.31 | 1285.88 | 79.6396 | 87.1533 | 100.919 | 7.5137 | 13.7657 | 0.98795 | 0.995 | -0.007052
345.6 | -1592.73 | 1326.15 | 79.5948 | 86.9196 | 100.948 | 7.3248 | 14.0284 | 0.98948 | 0.995 | -0.005516
345.6 | -1633.2 | 1366.49 | 79.5574 | 86.6976 | 100.972 | 7.1402 | 14.2744 | 0.99077 | 0.995 | -0.004232
345.6 | -1673.7 | 1406.88 | 79.5261 | 86.4872 | 100.992 | 6.9611 | 14.5048 | 0.99184 | 0.995 | -0.003155
345.6 | -1714.24 | 1447.33 | 79.4996 | 86.2882 | 101.01 | 6.7886 | 14.7218 | 0.99275 | 0.995 | -0.002247
345.6 | -1754.8 | 1487.81 | 79.4772 | 86.1 | 101.024 | 6.6228 | 14.924 | 0.99352 | 0.995 | -0.001476
345.6 | -1795.39 | 1528.33 | 79.4581 | 85.922 | 101.037 | 6.4639 | 15.115 | 0.99418 | 0.995 | -0.000819
345.6 | -1836 | 1568.88 | 79.4418 | 85.7537 | 101.047 | 6.3119 | 15.2933 | 0.99474 | 0.995 | -0.000256
345.6 | -1876.62 | 1609.46 | 79.4277 | 85.5944 | 101.057 | 6.1667 | 15.4626 | 0.99523 | 0.995 | 0.00023
345.6 | -1917.26 | 1650.05 | 79.4154 | 85.4435 | 101.064 | 6.0281 | 15.6205 | 0.99565 | 0.995 | 0.000652
345.6 | -1957.91 | 1690.66 | 79.4047 | 85.3004 | 101.071 | 5.8957 | 15.7706 | 0.99602 | 0.995 | 0.001019
345.6 | -1998.57 | 1731.29 | 79.3954 | 85.1645 | 101.078 | 5.7691 | 15.9135 | 0.99634 | 0.995 | 0.001341
345.6 | -2039.24 | 1771.93 | 79.3872 | 85.0354 | 101.083 | 5.6482 | 16.0476 | 0.99662 | 0.995 | 0.001624
345.6 | -2079.92 | 1812.59 | 79.3799 | 84.9126 | 101.088 | 5.5327 | 16.1754 | 0.99687 | 0.995 | 0.001875
345.6 | -2120.6 | 1853.25 | 79.3735 | 84.7956 | 101.092 | 5.4221 | 16.2964 | 0.9971 | 0.995 | 0.002097
345.6 | -2161.3 | 1893.92 | 79.3677 | 84.6839 | 101.096 | 5.3162 | 16.4121 | 0.9973 | 0.995 | 0.002296
345.6 | -2201.99 | 1934.6 | 79.3625 | 84.5774 | 101.099 | 5.2149 | 16.5216 | 0.99747 | 0.995 | 0.002474
345.6 | -2242.7 | 1975.29 | 79.3579 | 84.4755 | 101.102 | 5.1176 | 16.6265 | 0.99763 | 0.995 | 0.002634
345.6 | -2283.4 | 2015.98 | 79.3537 | 84.378 | 101.105 | 5.0243 | 16.727 | 0.99778 | 0.995 | 0.002778
345.6 | -2324.11 | 2056.67 | 79.3499 | 84.2846 | 101.107 | 4.9347 | 16.8224 | 0.99791 | 0.995 | 0.002908
345.6 | -2364.82 | 2097.37 | 79.3465 | 84.195 | 101.11 | 4.8485 | 16.915 | 0.99803 | 0.995 | 0.003027
345.6 | -2405.54 | 2138.08 | 79.3434 | 84.109 | 101.112 | 4.7656 | 17.003 | 0.99813 | 0.995 | 0.003135
345.6 | -2446.26 | 2178.79 | 79.3405 | 84.0264 | 101.114 | 4.6859 | 17.0876 | 0.99823 | 0.995 | 0.003233
345.6 | -2486.98 | 2219.5 | 79.3379 | 83.9469 | 101.115 | 4.609 | 17.1681 | 0.99832 | 0.995 | 0.003323
345.6 | -2527.7 | 2260.22 | 79.3355 | 83.8704 | 101.117 | 4.5349 | 17.2466 | 0.99841 | 0.995 | 0.003406
345.6 | -2568.43 | 2300.93 | 79.3333 | 83.7967 | 101.118 | 4.4634 | 17.3213 | 0.99848 | 0.995 | 0.003482
345.6 | -2609.16 | 2341.65 | 79.3312 | 83.7257 | 101.12 | 4.3945 | 17.3943 | 0.99855 | 0.995 | 0.003553
345.6 | -2649.89 | 2382.37 | 79.3294 | 83.6571 | 101.121 | 4.3277 | 17.4639 | 0.99862 | 0.995 | 0.003618
350.433 | -1527.86 | 1262.98 | 79.6832 | 87.2464 | 100.526 | 7.5632 | 13.2796 | 0.98645 | 0.995 | -0.008548
350.433 | -1568.8 | 1303.74 | 79.6309 | 87.0057 | 100.559 | 7.3748 | 13.5533 | 0.98825 | 0.995 | -0.006755
350.433 | -1609.8 | 1344.59 | 79.5874 | 86.7765 | 100.587 | 7.1891 | 13.8105 | 0.98974 | 0.995 | -0.005261
350.433 | -1650.83 | 1385.5 | 79.551 | 86.559 | 100.611 | 7.008 | 14.052 | 0.99099 | 0.995 | -0.004012
350.433 | -1691.91 | 1426.47 | 79.5205 | 86.3529 | 100.631 | 6.8324 | 14.2781 | 0.99204 | 0.995 | -0.002963
350.433 | -1733.02 | 1467.49 | 79.4947 | 86.1579 | 100.647 | 6.6632 | 14.4891 | 0.99292 | 0.995 | -0.002079
350.433 | -1774.15 | 1508.55 | 79.4729 | 85.9736 | 100.661 | 6.5007 | 14.6874 | 0.99367 | 0.995 | -0.001328
350.433 | -1815.31 | 1549.64 | 79.4543 | 85.7994 | 100.673 | 6.3451 | 14.8736 | 0.99431 | 0.995 | -0.000688
350.433 | -1856.49 | 1590.76 | 79.4384 | 85.6346 | 100.684 | 6.1962 | 15.0494 | 0.99486 | 0.995 | -0.000139
350.433 | -1897.68 | 1631.91 | 79.4246 | 85.4787 | 100.692 | 6.0541 | 15.2133 | 0.99533 | 0.995 | 0.000335
350.433 | -1938.89 | 1673.08 | 79.4127 | 85.3309 | 100.7 | 5.9182 | 15.3691 | 0.99575 | 0.995 | 0.000746
350.433 | -1980.11 | 1714.26 | 79.4023 | 85.1909 | 100.707 | 5.7886 | 15.5161 | 0.99611 | 0.995 | 0.001105
350.433 | -2021.34 | 1755.46 | 79.3931 | 85.0579 | 100.713 | 5.6648 | 15.6551 | 0.99642 | 0.995 | 0.001419
350.433 | -2062.58 | 1796.67 | 79.3851 | 84.9315 | 100.718 | 5.5464 | 15.7865 | 0.99669 | 0.995 | 0.001695
350.433 | -2103.83 | 1837.9 | 79.378 | 84.8113 | 100.723 | 5.4333 | 15.9117 | 0.99694 | 0.995 | 0.00194
350.433 | -2145.09 | 1879.13 | 79.3717 | 84.6967 | 100.727 | 5.325 | 16.0303 | 0.99716 | 0.995 | 0.002157
350.433 | -2186.35 | 1920.37 | 79.3661 | 84.5875 | 100.73 | 5.2214 | 16.1425 | 0.99735 | 0.995 | 0.002351
350.433 | -2227.62 | 1961.62 | 79.361 | 84.4831 | 100.734 | 5.1221 | 16.2509 | 0.99752 | 0.995 | 0.002525
350.433 | -2268.89 | 2002.88 | 79.3565 | 84.3834 | 100.737 | 5.0269 | 16.3536 | 0.99768 | 0.995 | 0.002681
350.433 | -2310.17 | 2044.14 | 79.3524 | 84.2879 | 100.739 | 4.9355 | 16.4511 | 0.99782 | 0.995 | 0.002822
350.433 | -2351.45 | 2085.41 | 79.3487 | 84.1965 | 100.742 | 4.8478 | 16.5455 | 0.99795 | 0.995 | 0.00295
350.433 | -2392.73 | 2126.68 | 79.3454 | 84.1088 | 100.744 | 4.7634 | 16.6352 | 0.99807 | 0.995 | 0.003066
350.433 | -2434.01 | 2167.96 | 79.3423 | 84.0246 | 100.746 | 4.6823 | 16.7214 | 0.99817 | 0.995 | 0.003171
350.433 | -2475.3 | 2209.24 | 79.3395 | 83.9437 | 100.748 | 4.6042 | 16.8043 | 0.99827 | 0.995 | 0.003268
350.433 | -2516.6 | 2250.52 | 79.3369 | 83.8658 | 100.749 | 4.5289 | 16.8832 | 0.99836 | 0.995 | 0.003356
350.433 | -2557.89 | 2291.8 | 79.3346 | 83.7909 | 100.751 | 4.4563 | 16.9601 | 0.99844 | 0.995 | 0.003437
350.433 | -2599.18 | 2333.09 | 79.3324 | 83.7187 | 100.752 | 4.3863 | 17.0333 | 0.99851 | 0.995 | 0.003512
350.433 | -2640.48 | 2374.38 | 79.3304 | 83.6491 | 100.754 | 4.3187 | 17.1049 | 0.99858 | 0.995 | 0.00358
350.433 | -2681.78 | 2415.67 | 79.3286 | 83.5819 | 100.755 | 4.2533 | 17.1731 | 0.99864 | 0.995 | 0.003644
355.267 | -1543.83 | 1280.27 | 79.6736 | 87.0999 | 100.179 | 7.4263 | 13.0791 | 0.98678 | 0.995 | -0.008218
355.267 | -1585.34 | 1321.61 | 79.6227 | 86.8637 | 100.212 | 7.241 | 13.3483 | 0.98853 | 0.995 | -0.006473
355.267 | -1626.91 | 1363.03 | 79.5803 | 86.6389 | 100.239 | 7.0586 | 13.6001 | 0.98998 | 0.995 | -0.005018
355.267 | -1668.52 | 1404.52 | 79.5449 | 86.4256 | 100.261 | 6.8807 | 13.8354 | 0.9912 | 0.995 | -0.003802
355.267 | -1710.16 | 1446.06 | 79.5151 | 86.2236 | 100.281 | 6.7085 | 14.0574 | 0.99222 | 0.995 | -0.00278
355.267 | -1751.84 | 1487.66 | 79.4901 | 86.0326 | 100.297 | 6.5425 | 14.2644 | 0.99308 | 0.995 | -0.001918
355.267 | -1793.55 | 1529.29 | 79.4688 | 85.852 | 100.31 | 6.3832 | 14.458 | 0.99381 | 0.995 | -0.001187
355.267 | -1835.27 | 1570.95 | 79.4507 | 85.6814 | 100.322 | 6.2307 | 14.6406 | 0.99444 | 0.995 | -0.000563
355.267 | -1877.02 | 1612.65 | 79.4351 | 85.52 | 100.332 | 6.0849 | 14.812 | 0.99497 | 0.995 | -2.7e-05
355.267 | -1918.79 | 1654.37 | 79.4217 | 85.3673 | 100.341 | 5.9456 | 14.9737 | 0.99543 | 0.995 | 0.000435
355.267 | -1960.57 | 1696.11 | 79.41 | 85.2226 | 100.348 | 5.8126 | 15.1254 | 0.99584 | 0.995 | 0.000836
355.267 | -2002.36 | 1737.86 | 79.3999 | 85.0855 | 100.355 | 5.6856 | 15.2695 | 0.99619 | 0.995 | 0.001186
355.267 | -2044.16 | 1779.63 | 79.391 | 84.9552 | 100.36 | 5.5642 | 15.4048 | 0.99649 | 0.995 | 0.001493
355.267 | -2085.97 | 1821.42 | 79.3831 | 84.8315 | 100.365 | 5.4484 | 15.5335 | 0.99676 | 0.995 | 0.001763
355.267 | -2127.79 | 1863.21 | 79.3762 | 84.7137 | 100.37 | 5.3375 | 15.6563 | 0.997 | 0.995 | 0.002002
355.267 | -2169.62 | 1905.02 | 79.37 | 84.6016 | 100.374 | 5.2316 | 15.7724 | 0.99721 | 0.995 | 0.002215
355.267 | -2211.45 | 1946.83 | 79.3645 | 84.4945 | 100.377 | 5.13 | 15.8825 | 0.9974 | 0.995 | 0.002405
355.267 | -2253.29 | 1988.65 | 79.3596 | 84.3924 | 100.381 | 5.0328 | 15.9886 | 0.99757 | 0.995 | 0.002575
355.267 | -2295.13 | 2030.48 | 79.3552 | 84.2947 | 100.383 | 4.9395 | 16.0883 | 0.99773 | 0.995 | 0.002727
355.267 | -2336.97 | 2072.31 | 79.3512 | 84.2012 | 100.386 | 4.85 | 16.1848 | 0.99787 | 0.995 | 0.002865
355.267 | -2378.82 | 2114.15 | 79.3476 | 84.1116 | 100.388 | 4.764 | 16.2764 | 0.99799 | 0.995 | 0.00299
355.267 | -2420.68 | 2155.99 | 79.3443 | 84.0256 | 100.39 | 4.6813 | 16.3644 | 0.9981 | 0.995 | 0.003103
355.267 | -2462.53 | 2197.83 | 79.3413 | 83.9431 | 100.392 | 4.6018 | 16.4489 | 0.99821 | 0.995 | 0.003206
355.267 | -2504.39 | 2239.68 | 79.3385 | 83.8639 | 100.394 | 4.5254 | 16.5301 | 0.9983 | 0.995 | 0.003301
355.267 | -2546.25 | 2281.54 | 79.336 | 83.7876 | 100.396 | 4.4516 | 16.6084 | 0.99839 | 0.995 | 0.003387
355.267 | -2588.12 | 2323.39 | 79.3337 | 83.7142 | 100.397 | 4.3805 | 16.6828 | 0.99847 | 0.995 | 0.003467
355.267 | -2629.98 | 2365.25 | 79.3316 | 83.6435 | 100.399 | 4.3119 | 16.7555 | 0.99854 | 0.995 | 0.00354
355.267 | -2671.85 | 2407.11 | 79.3297 | 83.5753 | 100.4 | 4.2456 | 16.8247 | 0.99861 | 0.995 | 0.003607
355.267 | -2713.72 | 2448.97 | 79.3279 | 83.5094 | 100.401 | 4.1815 | 16.8916 | 0.99867 | 0.995 | 0.003669
360.1 | -1559.84 | 1297.56 | 79.6644 | 86.9589 | 99.844 | 7.2945 | 12.8851 | 0.9871 | 0.995 | -0.007904
360.1 | -1601.93 | 1339.48 | 79.6148 | 86.727 | 99.8754 | 7.1122 | 13.1484 | 0.9888 | 0.995 | -0.006204
360.1 | -1644.06 | 1381.47 | 79.5735 | 86.5063 | 99.9016 | 6.9328 | 13.3953 | 0.99021 | 0.995 | -0.004786
360.1 | -1686.24 | 1423.54 | 79.539 | 86.2971 | 99.9235 | 6.7581 | 13.6264 | 0.9914 | 0.995 | -0.003601
360.1 | -1728.46 | 1465.66 | 79.5101 | 86.0991 | 99.942 | 6.589 | 13.8429 | 0.99239 | 0.995 | -0.002606
360.1 | -1770.71 | 1507.82 | 79.4856 | 85.9118 | 99.9575 | 6.4262 | 14.0457 | 0.99323 | 0.995 | -0.001765
360.1 | -1812.98 | 1550.03 | 79.4649 | 85.7349 | 99.9708 | 6.27 | 14.2359 | 0.99395 | 0.995 | -0.001052
360.1 | -1855.28 | 1592.27 | 79.4472 | 85.5677 | 99.982 | 6.1205 | 14.4143 | 0.99456 | 0.995 | -0.000443
360.1 | -1897.6 | 1634.53 | 79.432 | 85.4096 | 99.9917 | 5.9776 | 14.5821 | 0.99508 | 0.995 | 8e-05
360.1 | -1939.94 | 1676.82 | 79.4189 | 85.26 | 100 | 5.8411 | 14.74 | 0.99553 | 0.995 | 0.000531
360.1 | -1982.29 | 1719.13 | 79.4075 | 85.1182 | 100.007 | 5.7107 | 14.8888 | 0.99592 | 0.995 | 0.000923
360.1 | -2024.65 | 1761.46 | 79.3976 | 84.9839 | 100.014 | 5.5863 | 15.0301 | 0.99626 | 0.995 | 0.001265
360.1 | -2067.02 | 1803.8 | 79.3889 | 84.8563 | 100.019 | 5.4674 | 15.1627 | 0.99656 | 0.995 | 0.001564
360.1 | -2109.4 | 1846.16 | 79.3812 | 84.7351 | 100.024 | 5.3539 | 15.2889 | 0.99683 | 0.995 | 0.001829
360.1 | -2151.79 | 1888.52 | 79.3745 | 84.6197 | 100.029 | 5.2452 | 15.4093 | 0.99706 | 0.995 | 0.002062
360.1 | -2194.19 | 1930.9 | 79.3684 | 84.5098 | 100.032 | 5.1414 | 15.5222 | 0.99727 | 0.995 | 0.00227
360.1 | -2236.59 | 1973.28 | 79.3631 | 84.4049 | 100.036 | 5.0418 | 15.6311 | 0.99746 | 0.995 | 0.002456
360.1 | -2279 | 2015.67 | 79.3582 | 84.3048 | 100.039 | 4.9466 | 15.7342 | 0.99762 | 0.995 | 0.002622
360.1 | -2321.41 | 2058.07 | 79.3539 | 84.2091 | 100.042 | 4.8552 | 15.8329 | 0.99777 | 0.995 | 0.002771
360.1 | -2363.83 | 2100.47 | 79.35 | 84.1175 | 100.044 | 4.7675 | 15.9265 | 0.99791 | 0.995 | 0.002906
360.1 | -2406.25 | 2142.88 | 79.3464 | 84.0297 | 100.047 | 4.6833 | 16.0173 | 0.99803 | 0.995 | 0.003028
360.1 | -2448.67 | 2185.29 | 79.3432 | 83.9455 | 100.049 | 4.6023 | 16.1035 | 0.99814 | 0.995 | 0.003139
360.1 | -2491.1 | 2227.71 | 79.3403 | 83.8646 | 100.05 | 4.5243 | 16.1854 | 0.99824 | 0.995 | 0.00324
360.1 | -2533.52 | 2270.13 | 79.3376 | 83.7869 | 100.052 | 4.4493 | 16.2651 | 0.99833 | 0.995 | 0.003333
360.1 | -2575.96 | 2312.55 | 79.3352 | 83.7121 | 100.054 | 4.3769 | 16.3419 | 0.99842 | 0.995 | 0.003417
360.1 | -2618.39 | 2354.98 | 79.3329 | 83.6402 | 100.055 | 4.3073 | 16.4148 | 0.9985 | 0.995 | 0.003495
360.1 | -2660.83 | 2397.41 | 79.3308 | 83.5708 | 100.057 | 4.24 | 16.4862 | 0.99857 | 0.995 | 0.003567
360.1 | -2703.26 | 2439.84 | 79.3289 | 83.504 | 100.058 | 4.1751 | 16.554 | 0.99863 | 0.995 | 0.003633
360.1 | -2745.7 | 2482.27 | 79.3272 | 83.4394 | 100.059 | 4.1122 | 16.6196 | 0.99869 | 0.995 | 0.003694
364.933 | -1575.89 | 1314.85 | 79.6557 | 86.8229 | 99.5193 | 7.1672 | 12.6964 | 0.9874 | 0.995 | -0.007604
364.933 | -1618.55 | 1357.35 | 79.6073 | 86.5951 | 99.5498 | 6.9878 | 12.9547 | 0.98905 | 0.995 | -0.005947
364.933 | -1661.26 | 1399.92 | 79.5671 | 86.3786 | 99.5752 | 6.8115 | 13.1966 | 0.99043 | 0.995 | -0.004566
364.933 | -1704.01 | 1442.56 | 79.5335 | 86.1733 | 99.5964 | 6.6398 | 13.4231 | 0.99159 | 0.995 | -0.00341
364.933 | -1746.8 | 1485.25 | 79.5052 | 85.9791 | 99.6143 | 6.4739 | 13.6352 | 0.99256 | 0.995 | -0.002439
364.933 | -1789.62 | 1527.99 | 79.4814 | 85.7955 | 99.6294 | 6.3141 | 13.8339 | 0.99338 | 0.995 | -0.001619
364.933 | -1832.46 | 1570.77 | 79.4611 | 85.622 | 99.6422 | 6.1609 | 14.0202 | 0.99408 | 0.995 | -0.000923
364.933 | -1875.33 | 1613.58 | 79.4439 | 85.4581 | 99.6531 | 6.0142 | 14.195 | 0.99467 | 0.995 | -0.000329
364.933 | -1918.22 | 1656.42 | 79.429 | 85.3031 | 99.6626 | 5.8741 | 14.3595 | 0.99518 | 0.995 | 0.000182
364.933 | -1961.13 | 1699.28 | 79.4162 | 85.1565 | 99.6707 | 5.7403 | 14.5142 | 0.99562 | 0.995 | 0.000623
364.933 | -2004.05 | 1742.16 | 79.4051 | 85.0176 | 99.6777 | 5.6125 | 14.6601 | 0.99601 | 0.995 | 0.001006
364.933 | -2046.98 | 1785.06 | 79.3954 | 84.8859 | 99.6839 | 5.4905 | 14.798 | 0.99634 | 0.995 | 0.00134
364.933 | -2089.92 | 1827.98 | 79.3869 | 84.7609 | 99.6893 | 5.374 | 14.9284 | 0.99663 | 0.995 | 0.001633
364.933 | -2132.87 | 1870.9 | 79.3794 | 84.6421 | 99.6941 | 5.2627 | 15.052 | 0.99689 | 0.995 | 0.001891
364.933 | -2175.83 | 1913.84 | 79.3728 | 84.529 | 99.6983 | 5.1562 | 15.1693 | 0.99712 | 0.995 | 0.00212
364.933 | -2218.8 | 1956.78 | 79.3669 | 84.4213 | 99.7021 | 5.0544 | 15.2808 | 0.99732 | 0.995 | 0.002323
364.933 | -2261.77 | 1999.74 | 79.3616 | 84.3185 | 99.7054 | 4.9569 | 15.3869 | 0.9975 | 0.995 | 0.002505
364.933 | -2304.75 | 2042.7 | 79.3569 | 84.2203 | 99.7084 | 4.8634 | 15.4881 | 0.99767 | 0.995 | 0.002667
364.933 | -2347.73 | 2085.67 | 79.3527 | 84.1265 | 99.7111 | 4.7738 | 15.5846 | 0.99781 | 0.995 | 0.002814
364.933 | -2390.72 | 2128.64 | 79.3488 | 84.0367 | 99.7136 | 4.6879 | 15.6769 | 0.99795 | 0.995 | 0.002946
364.933 | -2433.71 | 2171.62 | 79.3454 | 83.9506 | 99.7158 | 4.6052 | 15.7652 | 0.99806 | 0.995 | 0.003065
364.933 | -2476.7 | 2214.6 | 79.3422 | 83.868 | 99.7178 | 4.5258 | 15.8498 | 0.99817 | 0.995 | 0.003174
364.933 | -2519.7 | 2257.59 | 79.3393 | 83.7888 | 99.7196 | 4.4495 | 15.9308 | 0.99827 | 0.995 | 0.003273
364.933 | -2562.7 | 2300.58 | 79.3367 | 83.7126 | 99.7213 | 4.3759 | 16.0087 | 0.99836 | 0.995 | 0.003363
364.933 | -2605.7 | 2343.57 | 79.3343 | 83.6393 | 99.7229 | 4.305 | 16.0836 | 0.99845 | 0.995 | 0.003446
364.933 | -2648.7 | 2386.57 | 79.3321 | 83.5687 | 99.7243 | 4.2366 | 16.1556 | 0.99852 | 0.995 | 0.003522
364.933 | -2691.71 | 2429.57 | 79.3301 | 83.5007 | 99.7256 | 4.1706 | 16.2249 | 0.99859 | 0.995 | 0.003593
364.933 | -2734.72 | 2472.57 | 79.3282 | 83.4351 | 99.7268 | 4.1069 | 16.2917 | 0.99866 | 0.995 | 0.003657
364.933 | -2777.72 | 2515.57 | 79.3265 | 83.3718 | 99.7279 | 4.0453 | 16.3561 | 0.99872 | 0.995 | 0.003717
369.767 | -1591.98 | 1332.15 | 79.6473 | 86.6918 | 99.2049 | 7.0445 | 12.5131 | 0.98768 | 0.995 | -0.007319
369.767 | -1635.21 | 1375.22 | 79.6002 | 86.468 | 99.2344 | 6.8678 | 12.7664 | 0.9893 | 0.995 | -0.005703
369.767 | -1678.49 | 1418.37 | 79.561 | 86.2554 | 99.259 | 6.6944 | 13.0036 | 0.99064 | 0.995 | -0.004355
369.767 | -1721.81 | 1461.58 | 79.5281 | 86.0539 | 99.2796 | 6.5258 | 13.2257 | 0.99177 | 0.995 | -0.003227
369.767 | -1765.17 | 1504.85 | 79.5006 | 85.8633 | 99.2969 | 6.3627 | 13.4336 | 0.99272 | 0.995 | -0.00228
369.767 | -1808.56 | 1548.16 | 79.4773 | 85.6833 | 99.3116 | 6.206 | 13.6283 | 0.99352 | 0.995 | -0.001479
369.767 | -1851.98 | 1591.51 | 79.4576 | 85.5132 | 99.324 | 6.0556 | 13.8108 | 0.9942 | 0.995 | -0.0008
369.767 | -1895.42 | 1634.9 | 79.4407 | 85.3524 | 99.3347 | 5.9117 | 13.9823 | 0.99478 | 0.995 | -0.000219
369.767 | -1938.88 | 1678.31 | 79.4262 | 85.2005 | 99.3438 | 5.7743 | 14.1433 | 0.99528 | 0.995 | 0.00028
369.767 | -1982.36 | 1721.74 | 79.4137 | 85.0567 | 99.3517 | 5.643 | 14.295 | 0.99571 | 0.995 | 0.000711
369.767 | -2025.85 | 1765.19 | 79.4028 | 84.9205 | 99.3586 | 5.5177 | 14.4381 | 0.99608 | 0.995 | 0.001085
369.767 | -2069.35 | 1808.66 | 79.3933 | 84.7914 | 99.3645 | 5.3981 | 14.5731 | 0.99641 | 0.995 | 0.001412
369.767 | -2112.86 | 1852.15 | 79.385 | 84.6688 | 99.3698 | 5.2838 | 14.701 | 0.9967 | 0.995 | 0.001699
369.767 | -2156.38 | 1895.64 | 79.3777 | 84.5523 | 99.3744 | 5.1746 | 14.8221 | 0.99695 | 0.995 | 0.001951
369.767 | -2199.91 | 1939.15 | 79.3712 | 84.4414 | 99.3785 | 5.0702 | 14.9371 | 0.99718 | 0.995 | 0.002175
369.767 | -2243.45 | 1982.67 | 79.3654 | 84.3358 | 99.3822 | 4.9704 | 15.0464 | 0.99737 | 0.995 | 0.002374
369.767 | -2286.99 | 2026.19 | 79.3603 | 84.235 | 99.3855 | 4.8747 | 15.1505 | 0.99755 | 0.995 | 0.002552
369.767 | -2330.54 | 2069.73 | 79.3556 | 84.1388 | 99.3884 | 4.7832 | 15.2496 | 0.99771 | 0.995 | 0.002711
369.767 | -2374.09 | 2113.26 | 79.3515 | 84.0467 | 99.391 | 4.6952 | 15.3443 | 0.99785 | 0.995 | 0.002854
369.767 | -2417.65 | 2156.81 | 79.3477 | 83.9587 | 99.3934 | 4.611 | 15.4347 | 0.99798 | 0.995 | 0.002984
369.767 | -2461.21 | 2200.36 | 79.3443 | 83.8742 | 99.3956 | 4.5299 | 15.5214 | 0.9981 | 0.995 | 0.003101
369.767 | -2504.77 | 2243.91 | 79.3412 | 83.7933 | 99.3975 | 4.4521 | 15.6042 | 0.99821 | 0.995 | 0.003207
369.767 | -2548.34 | 2287.47 | 79.3384 | 83.7155 | 99.3993 | 4.3771 | 15.6838 | 0.9983 | 0.995 | 0.003304
369.767 | -2591.91 | 2331.03 | 79.3359 | 83.6408 | 99.4009 | 4.3049 | 15.7601 | 0.99839 | 0.995 | 0.003393
369.767 | -2635.48 | 2374.59 | 79.3335 | 83.5689 | 99.4024 | 4.2354 | 15.8335 | 0.99847 | 0.995 | 0.003474
369.767 | -2679.05 | 2418.16 | 79.3313 | 83.4996 | 99.4038 | 4.1683 | 15.9042 | 0.99855 | 0.995 | 0.003549
369.767 | -2722.63 | 2461.73 | 79.3294 | 83.4329 | 99.4051 | 4.1035 | 15.9722 | 0.99862 | 0.995 | 0.003618
369.767 | -2766.21 | 2505.3 | 79.3275 | 83.3686 | 99.4063 | 4.0411 | 16.0377 | 0.99868 | 0.995 | 0.003681
369.767 | -2809.79 | 2548.87 | 79.3258 | 83.3065 | 99.4073 | 3.9807 | 16.1008 | 0.99874 | 0.995 | 0.00374
374.6 | -1608.11 | 1349.44 | 79.6394 | 86.5652 | 98.9002 | 6.9258 | 12.335 | 0.98795 | 0.995 | -0.007046
374.6 | -1651.91 | 1393.09 | 79.5934 | 86.3453 | 98.9288 | 6.7519 | 12.5835 | 0.98953 | 0.995 | -0.005469
374.6 | -1695.76 | 1436.82 | 79.5551 | 86.1365 | 98.9527 | 6.5814 | 12.8162 | 0.99085 | 0.995 | -0.004153
374.6 | -1739.66 | 1480.6 | 79.5231 | 85.9387 | 98.9727 | 6.4156 | 13.034 | 0.99195 | 0.995 | -0.003053
374.6 | -1783.59 | 1524.44 | 79.4961 | 85.7517 | 98.9895 | 6.2556 | 13.2378 | 0.99287 | 0.995 | -0.002127
374.6 | -1827.55 | 1568.33 | 79.4734 | 85.575 | 99.0037 | 6.1016 | 13.4287 | 0.99365 | 0.995 | -0.001346
374.6 | -1871.54 | 1612.25 | 79.4541 | 85.4081 | 99.0158 | 5.954 | 13.6077 | 0.99432 | 0.995 | -0.000681
374.6 | -1915.55 | 1656.21 | 79.4376 | 85.2504 | 99.0261 | 5.8128 | 13.7757 | 0.99489 | 0.995 | -0.000114
374.6 | -1959.58 | 1700.19 | 79.4235 | 85.1014 | 99.035 | 5.6779 | 13.9336 | 0.99537 | 0.995 | 0.000374
374.6 | -2003.62 | 1744.2 | 79.4112 | 84.9603 | 99.0427 | 5.5491 | 14.0824 | 0.99579 | 0.995 | 0.000795
374.6 | -2047.68 | 1788.22 | 79.4006 | 84.8268 | 99.0493 | 5.4262 | 14.2225 | 0.99616 | 0.995 | 0.001161
374.6 | -2091.76 | 1832.27 | 79.3913 | 84.7001 | 99.0552 | 5.3088 | 14.3551 | 0.99648 | 0.995 | 0.001481
374.6 | -2135.84 | 1876.32 | 79.3832 | 84.5799 | 99.0603 | 5.1967 | 14.4804 | 0.99676 | 0.995 | 0.001762
374.6 | -2179.93 | 1920.39 | 79.376 | 84.4656 | 99.0648 | 5.0896 | 14.5992 | 0.99701 | 0.995 | 0.002009
374.6 | -2224.03 | 1964.47 | 79.3696 | 84.3569 | 99.0688 | 4.9873 | 14.7119 | 0.99723 | 0.995 | 0.002228
374.6 | -2268.14 | 2008.55 | 79.364 | 84.2532 | 99.0723 | 4.8892 | 14.8191 | 0.99742 | 0.995 | 0.002423
374.6 | -2312.25 | 2052.65 | 79.3589 | 84.1544 | 99.0755 | 4.7955 | 14.9211 | 0.9976 | 0.995 | 0.002597
374.6 | -2356.37 | 2096.75 | 79.3544 | 84.06 | 99.0784 | 4.7056 | 15.0184 | 0.99775 | 0.995 | 0.002753
374.6 | -2400.49 | 2140.86 | 79.3503 | 83.9697 | 99.0809 | 4.6194 | 15.1112 | 0.99789 | 0.995 | 0.002893
374.6 | -2444.62 | 2184.98 | 79.3467 | 83.8833 | 99.0833 | 4.5366 | 15.2 | 0.99802 | 0.995 | 0.00302
374.6 | -2488.75 | 2229.09 | 79.3433 | 83.8004 | 99.0854 | 4.4571 | 15.285 | 0.99813 | 0.995 | 0.003135
374.6 | -2532.88 | 2273.22 | 79.3403 | 83.721 | 99.0873 | 4.3807 | 15.3663 | 0.99824 | 0.995 | 0.003239
374.6 | -2577.02 | 2317.35 | 79.3376 | 83.6447 | 99.089 | 4.3071 | 15.4443 | 0.99833 | 0.995 | 0.003334
374.6 | -2621.16 | 2361.48 | 79.335 | 83.5714 | 99.0906 | 4.2364 | 15.5192 | 0.99842 | 0.995 | 0.003421
374.6 | -2665.3 | 2405.61 | 79.3327 | 83.5008 | 99.0921 | 4.1681 | 15.5913 | 0.9985 | 0.995 | 0.003501
374.6 | -2709.44 | 2449.75 | 79.3306 | 83.4329 | 99.0934 | 4.1023 | 15.6605 | 0.99857 | 0.995 | 0.003574
374.6 | -2753.59 | 2493.88 | 79.3286 | 83.3674 | 99.0946 | 4.0388 | 15.7272 | 0.99864 | 0.995 | 0.003642
374.6 | -2797.74 | 2538.03 | 79.3268 | 83.3042 | 99.0958 | 3.9774 | 15.7916 | 0.9987 | 0.995 | 0.003704
374.6 | -2841.88 | 2582.17 | 79.3252 | 83.2433 | 99.0969 | 3.9181 | 15.8536 | 0.99876 | 0.995 | 0.003761
379.433 | -1624.28 | 1366.74 | 79.6318 | 86.4429 | 98.6047 | 6.8111 | 12.1618 | 0.98821 | 0.995 | -0.006785
379.433 | -1668.65 | 1410.97 | 79.5869 | 86.2268 | 98.6325 | 6.6399 | 12.4057 | 0.98976 | 0.995 | -0.005245
379.433 | -1713.07 | 1455.27 | 79.5495 | 86.0217 | 98.6557 | 6.4722 | 12.634 | 0.99104 | 0.995 | -0.003961
379.433 | -1757.54 | 1499.63 | 79.5182 | 85.8274 | 98.6751 | 6.3092 | 12.8477 | 0.99211 | 0.995 | -0.002886
379.433 | -1802.04 | 1544.04 | 79.4919 | 85.6438 | 98.6915 | 6.1519 | 13.0477 | 0.99302 | 0.995 | -0.001981
379.433 | -1846.57 | 1588.5 | 79.4697 | 85.4704 | 98.7053 | 6.0007 | 13.2349 | 0.99378 | 0.995 | -0.001217
379.433 | -1891.13 | 1633 | 79.4508 | 85.3066 | 98.717 | 5.8558 | 13.4104 | 0.99443 | 0.995 | -0.000568
379.433 | -1935.71 | 1677.53 | 79.4347 | 85.1519 | 98.7271 | 5.7172 | 13.5752 | 0.99499 | 0.995 | -1.3e-05
379.433 | -1980.31 | 1722.08 | 79.4208 | 85.0056 | 98.7357 | 5.5848 | 13.7301 | 0.99546 | 0.995 | 0.000464
379.433 | -2024.93 | 1766.66 | 79.4089 | 84.8673 | 98.7432 | 5.4584 | 13.8759 | 0.99588 | 0.995 | 0.000876
379.433 | -2069.56 | 1811.26 | 79.3985 | 84.7362 | 98.7496 | 5.3377 | 14.0134 | 0.99623 | 0.995 | 0.001235
379.433 | -2114.2 | 1855.87 | 79.3894 | 84.6119 | 98.7553 | 5.2225 | 14.1434 | 0.99655 | 0.995 | 0.001548
379.433 | -2158.85 | 1900.49 | 79.3814 | 84.494 | 98.7603 | 5.1126 | 14.2663 | 0.99682 | 0.995 | 0.001822
379.433 | -2203.51 | 1945.13 | 79.3744 | 84.3818 | 98.7647 | 5.0074 | 14.3829 | 0.99706 | 0.995 | 0.002064
379.433 | -2248.18 | 1989.78 | 79.3682 | 84.2751 | 98.7686 | 4.9069 | 14.4935 | 0.99728 | 0.995 | 0.002279
379.433 | -2292.86 | 2034.44 | 79.3626 | 84.1735 | 98.772 | 4.8109 | 14.5985 | 0.99747 | 0.995 | 0.00247
379.433 | -2337.54 | 2079.11 | 79.3577 | 84.0764 | 98.7751 | 4.7187 | 14.6987 | 0.99764 | 0.995 | 0.00264
379.433 | -2382.23 | 2123.78 | 79.3532 | 83.9838 | 98.7779 | 4.6306 | 14.7941 | 0.99779 | 0.995 | 0.002793
379.433 | -2426.92 | 2168.46 | 79.3493 | 83.8952 | 98.7804 | 4.5459 | 14.8852 | 0.99793 | 0.995 | 0.002931
379.433 | -2471.62 | 2213.14 | 79.3456 | 83.8104 | 98.7827 | 4.4648 | 14.9723 | 0.99806 | 0.995 | 0.003055
379.433 | -2516.32 | 2257.83 | 79.3424 | 83.7291 | 98.7847 | 4.3867 | 15.0556 | 0.99817 | 0.995 | 0.003168
379.433 | -2561.03 | 2302.53 | 79.3394 | 83.6511 | 98.7866 | 4.3117 | 15.1355 | 0.99827 | 0.995 | 0.00327
379.433 | -2605.73 | 2347.22 | 79.3367 | 83.5762 | 98.7883 | 4.2395 | 15.2121 | 0.99836 | 0.995 | 0.003364
379.433 | -2650.44 | 2391.92 | 79.3342 | 83.5042 | 98.7898 | 4.17 | 15.2856 | 0.99845 | 0.995 | 0.003449
379.433 | -2695.15 | 2436.63 | 79.332 | 83.435 | 98.7913 | 4.103 | 15.3563 | 0.99853 | 0.995 | 0.003527
379.433 | -2739.87 | 2481.33 | 79.3299 | 83.3683 | 98.7926 | 4.0384 | 15.4243 | 0.9986 | 0.995 | 0.003599
379.433 | -2784.58 | 2526.04 | 79.328 | 83.304 | 98.7938 | 3.976 | 15.4898 | 0.99867 | 0.995 | 0.003665
379.433 | -2829.3 | 2570.75 | 79.3262 | 83.242 | 98.7949 | 3.9158 | 15.5529 | 0.99873 | 0.995 | 0.003726
379.433 | -2874.02 | 2615.47 | 79.3246 | 83.1821 | 98.7959 | 3.8575 | 15.6138 | 0.99878 | 0.995 | 0.003783
384.267 | -1640.48 | 1384.04 | 79.6245 | 86.3248 | 98.3181 | 6.7003 | 11.9933 | 0.98846 | 0.995 | -0.006536
384.267 | -1685.42 | 1428.85 | 79.5806 | 86.1123 | 98.3451 | 6.5317 | 12.2328 | 0.98997 | 0.995 | -0.005031
384.267 | -1730.41 | 1473.72 | 79.5441 | 85.9107 | 98.3677 | 6.3666 | 12.457 | 0.99122 | 0.995 | -0.003776
384.267 | -1775.45 | 1518.66 | 79.5135 | 85.7199 | 98.3865 | 6.2064 | 12.6666 | 0.99228 | 0.995 | -0.002725
384.267 | -1820.52 | 1563.64 | 79.4878 | 85.5396 | 98.4024 | 6.0518 | 12.8628 | 0.99316 | 0.995 | -0.001841
384.267 | -1865.62 | 1608.68 | 79.4661 | 85.3693 | 98.4159 | 5.9032 | 13.0466 | 0.99391 | 0.995 | -0.001094
384.267 | -1910.75 | 1653.74 | 79.4477 | 85.2085 | 98.4273 | 5.7608 | 13.2188 | 0.99454 | 0.995 | -0.000459
384.267 | -1955.9 | 1698.84 | 79.4319 | 85.0567 | 98.437 | 5.6248 | 13.3803 | 0.99508 | 0.995 | 8.4e-05
384.267 | -2001.07 | 1743.97 | 79.4183 | 84.9131 | 98.4454 | 5.4948 | 13.5323 | 0.99555 | 0.995 | 0.000551
384.267 | -2046.26 | 1789.12 | 79.4066 | 84.7773 | 98.4527 | 5.3707 | 13.6754 | 0.99595 | 0.995 | 0.000954
384.267 | -2091.46 | 1834.29 | 79.3964 | 84.6487 | 98.459 | 5.2523 | 13.8103 | 0.9963 | 0.995 | 0.001305
384.267 | -2136.68 | 1879.47 | 79.3875 | 84.5267 | 98.4646 | 5.1392 | 13.9379 | 0.99661 | 0.995 | 0.001612
384.267 | -2181.9 | 1924.67 | 79.3797 | 84.4109 | 98.4694 | 5.0312 | 14.0585 | 0.99688 | 0.995 | 0.001881
384.267 | -2227.13 | 1969.88 | 79.3728 | 84.3008 | 98.4737 | 4.928 | 14.1729 | 0.99712 | 0.995 | 0.002118
384.267 | -2272.37 | 2015.1 | 79.3667 | 84.1961 | 98.4775 | 4.8294 | 14.2814 | 0.99733 | 0.995 | 0.002328
384.267 | -2317.62 | 2060.33 | 79.3613 | 84.0963 | 98.4809 | 4.735 | 14.3846 | 0.99752 | 0.995 | 0.002515
384.267 | -2362.87 | 2105.56 | 79.3565 | 84.0011 | 98.4839 | 4.6446 | 14.4828 | 0.99768 | 0.995 | 0.002682
384.267 | -2408.13 | 2150.81 | 79.3521 | 83.9101 | 98.4866 | 4.558 | 14.5765 | 0.99783 | 0.995 | 0.002832
384.267 | -2453.39 | 2196.06 | 79.3482 | 83.8231 | 98.489 | 4.4749 | 14.6659 | 0.99797 | 0.995 | 0.002967
384.267 | -2498.66 | 2241.31 | 79.3447 | 83.7398 | 98.4912 | 4.3951 | 14.7514 | 0.99809 | 0.995 | 0.003089
384.267 | -2543.93 | 2286.57 | 79.3415 | 83.66 | 98.4932 | 4.3185 | 14.8332 | 0.9982 | 0.995 | 0.0032
384.267 | -2589.2 | 2331.83 | 79.3385 | 83.5835 | 98.495 | 4.245 | 14.9115 | 0.9983 | 0.995 | 0.0033
384.267 | -2634.48 | 2377.1 | 79.3359 | 83.5099 | 98.4967 | 4.174 | 14.9868 | 0.99839 | 0.995 | 0.003392
384.267 | -2679.76 | 2422.37 | 79.3335 | 83.4392 | 98.4982 | 4.1057 | 15.059 | 0.99848 | 0.995 | 0.003475
384.267 | -2725.04 | 2467.65 | 79.3312 | 83.3712 | 98.4996 | 4.04 | 15.1284 | 0.99855 | 0.995 | 0.003552
384.267 | -2770.32 | 2512.92 | 79.3292 | 83.3057 | 98.5009 | 3.9765 | 15.1952 | 0.99862 | 0.995 | 0.003622
384.267 | -2815.61 | 2558.2 | 79.3273 | 83.2426 | 98.502 | 3.9153 | 15.2594 | 0.99869 | 0.995 | 0.003687
384.267 | -2860.9 | 2603.48 | 79.3256 | 83.1817 | 98.5031 | 3.8561 | 15.3214 | 0.99875 | 0.995 | 0.003747
384.267 | -2906.18 | 2648.77 | 79.324 | 83.1229 | 98.5041 | 3.7989 | 15.3812 | 0.9988 | 0.995 | 0.003803
389.1 | -1656.71 | 1401.35 | 79.6175 | 86.2105 | 98.04 | 6.593 | 11.8295 | 0.9887 | 0.995 | -0.006297
389.1 | -1702.22 | 1446.72 | 79.5747 | 86.0016 | 98.0663 | 6.4269 | 12.0647 | 0.99017 | 0.995 | -0.004826
389.1 | -1747.78 | 1492.17 | 79.5389 | 85.8035 | 98.0882 | 6.2646 | 12.2847 | 0.9914 | 0.995 | -0.003599
389.1 | -1793.39 | 1537.68 | 79.5091 | 85.616 | 98.1065 | 6.1069 | 12.4905 | 0.99243 | 0.995 | -0.002571
389.1 | -1839.03 | 1583.24 | 79.4839 | 85.4389 | 98.122 | 5.955 | 12.6831 | 0.99329 | 0.995 | -0.001707
389.1 | -1884.71 | 1628.85 | 79.4627 | 85.2716 | 98.1351 | 5.8089 | 12.8635 | 0.99402 | 0.995 | -0.000976
389.1 | -1930.41 | 1674.49 | 79.4446 | 85.1137 | 98.1462 | 5.6691 | 13.0325 | 0.99465 | 0.995 | -0.000355
389.1 | -1976.13 | 1720.16 | 79.4292 | 84.9646 | 98.1557 | 5.5354 | 13.1911 | 0.99518 | 0.995 | 0.000177
389.1 | -2021.87 | 1765.86 | 79.4159 | 84.8236 | 98.1639 | 5.4077 | 13.3403 | 0.99563 | 0.995 | 0.000634
389.1 | -2067.63 | 1811.58 | 79.4044 | 84.6903 | 98.1709 | 5.2859 | 13.4806 | 0.99603 | 0.995 | 0.001029
389.1 | -2113.4 | 1857.32 | 79.3944 | 84.564 | 98.1771 | 5.1696 | 13.6131 | 0.99637 | 0.995 | 0.001373
389.1 | -2159.18 | 1903.07 | 79.3857 | 84.4442 | 98.1825 | 5.0585 | 13.7383 | 0.99667 | 0.995 | 0.001673
389.1 | -2204.98 | 1948.84 | 79.3781 | 84.3305 | 98.1872 | 4.9524 | 13.8567 | 0.99694 | 0.995 | 0.001937
389.1 | -2250.78 | 1994.62 | 79.3713 | 84.2225 | 98.1914 | 4.8512 | 13.9689 | 0.99717 | 0.995 | 0.002169
389.1 | -2296.59 | 2040.41 | 79.3654 | 84.1196 | 98.1951 | 4.7542 | 14.0755 | 0.99738 | 0.995 | 0.002376
389.1 | -2342.41 | 2086.21 | 79.36 | 84.0216 | 98.1984 | 4.6616 | 14.1768 | 0.99756 | 0.995 | 0.002559
389.1 | -2388.23 | 2132.02 | 79.3553 | 83.9281 | 98.2013 | 4.5728 | 14.2732 | 0.99772 | 0.995 | 0.002723
389.1 | -2434.06 | 2177.83 | 79.351 | 83.8388 | 98.2039 | 4.4878 | 14.3651 | 0.99787 | 0.995 | 0.00287
389.1 | -2479.89 | 2223.65 | 79.3472 | 83.7534 | 98.2063 | 4.4062 | 14.4529 | 0.998 | 0.995 | 0.003002
389.1 | -2525.73 | 2269.48 | 79.3437 | 83.6716 | 98.2085 | 4.3279 | 14.5369 | 0.99812 | 0.995 | 0.003122
389.1 | -2571.57 | 2315.31 | 79.3406 | 83.5932 | 98.2104 | 4.2526 | 14.6172 | 0.99823 | 0.995 | 0.00323
389.1 | -2617.41 | 2361.14 | 79.3377 | 83.518 | 98.2122 | 4.1803 | 14.6942 | 0.99833 | 0.995 | 0.003329
389.1 | -2663.26 | 2406.98 | 79.3351 | 83.4458 | 98.2138 | 4.1107 | 14.768 | 0.99842 | 0.995 | 0.003419
389.1 | -2709.11 | 2452.82 | 79.3327 | 83.3763 | 98.2153 | 4.0436 | 14.839 | 0.9985 | 0.995 | 0.003501
389.1 | -2754.96 | 2498.67 | 79.3305 | 83.3095 | 98.2167 | 3.979 | 14.9072 | 0.99858 | 0.995 | 0.003576
389.1 | -2800.81 | 2544.51 | 79.3285 | 83.2452 | 98.2179 | 3.9167 | 14.9727 | 0.99865 | 0.995 | 0.003645
389.1 | -2846.67 | 2590.36 | 79.3267 | 83.1832 | 98.219 | 3.8565 | 15.0358 | 0.99871 | 0.995 | 0.003709
389.1 | -2892.52 | 2636.21 | 79.325 | 83.1233 | 98.2201 | 3.7983 | 15.0968 | 0.99877 | 0.995 | 0.003768
389.1 | -2938.38 | 2682.07 | 79.3234 | 83.0656 | 98.2211 | 3.7422 | 15.1555 | 0.99882 | 0.995 | 0.003822
393.933 | -1672.97 | 1418.65 | 79.6108 | 86.1 | 97.77 | 6.4892 | 11.67 | 0.98893 | 0.995 | -0.006068
393.933 | -1719.05 | 1464.6 | 79.5689 | 85.8945 | 97.7956 | 6.3256 | 11.9011 | 0.99037 | 0.995 | -0.004629
393.933 | -1765.19 | 1510.63 | 79.534 | 85.6997 | 97.8169 | 6.1657 | 12.1172 | 0.99157 | 0.995 | -0.003429
393.933 | -1811.36 | 1556.71 | 79.5048 | 85.5154 | 97.8347 | 6.0106 | 12.3193 | 0.99258 | 0.995 | -0.002424
393.933 | -1857.58 | 1602.85 | 79.4802 | 85.3414 | 97.8498 | 5.8612 | 12.5084 | 0.99342 | 0.995 | -0.001578
393.933 | -1903.82 | 1649.02 | 79.4594 | 85.1771 | 97.8625 | 5.7177 | 12.6854 | 0.99414 | 0.995 | -0.000863
393.933 | -1950.09 | 1695.24 | 79.4417 | 85.022 | 97.8733 | 5.5803 | 12.8513 | 0.99475 | 0.995 | -0.000254
393.933 | -1996.39 | 1741.48 | 79.4266 | 84.8755 | 97.8826 | 5.4489 | 13.0071 | 0.99527 | 0.995 | 0.000266
393.933 | -2042.7 | 1787.75 | 79.4136 | 84.737 | 97.8906 | 5.3234 | 13.1536 | 0.99571 | 0.995 | 0.000714
393.933 | -2089.03 | 1834.04 | 79.4023 | 84.6061 | 97.8975 | 5.2038 | 13.2914 | 0.9961 | 0.995 | 0.001101
393.933 | -2135.37 | 1880.35 | 79.3926 | 84.482 | 97.9035 | 5.0894 | 13.4215 | 0.99644 | 0.995 | 0.001438
393.933 | -2181.72 | 1926.68 | 79.384 | 84.3644 | 97.9087 | 4.9804 | 13.5443 | 0.99673 | 0.995 | 0.001732
393.933 | -2228.08 | 1973.02 | 79.3765 | 84.2527 | 97.9133 | 4.8762 | 13.6606 | 0.99699 | 0.995 | 0.001991
393.933 | -2274.46 | 2019.37 | 79.3699 | 84.1466 | 97.9174 | 4.7767 | 13.7708 | 0.99722 | 0.995 | 0.002219
393.933 | -2320.84 | 2065.73 | 79.364 | 84.0456 | 97.921 | 4.6816 | 13.8754 | 0.99742 | 0.995 | 0.002421
393.933 | -2367.22 | 2112.1 | 79.3588 | 83.9493 | 97.9242 | 4.5905 | 13.9749 | 0.9976 | 0.995 | 0.002601
393.933 | -2413.62 | 2158.48 | 79.3541 | 83.8575 | 97.9271 | 4.5034 | 14.0696 | 0.99776 | 0.995 | 0.002762
393.933 | -2460.02 | 2204.86 | 79.35 | 83.7697 | 97.9296 | 4.4197 | 14.1599 | 0.99791 | 0.995 | 0.002906
393.933 | -2506.42 | 2251.25 | 79.3462 | 83.6858 | 97.932 | 4.3396 | 14.2462 | 0.99804 | 0.995 | 0.003036
393.933 | -2552.83 | 2297.65 | 79.3428 | 83.6054 | 97.9341 | 4.2626 | 14.3287 | 0.99815 | 0.995 | 0.003154
393.933 | -2599.24 | 2344.05 | 79.3397 | 83.5284 | 97.936 | 4.1887 | 14.4076 | 0.99826 | 0.995 | 0.00326
393.933 | -2645.65 | 2390.45 | 79.3369 | 83.4546 | 97.9377 | 4.1177 | 14.4831 | 0.99836 | 0.995 | 0.003357
393.933 | -2692.07 | 2436.86 | 79.3343 | 83.3836 | 97.9393 | 4.0493 | 14.5557 | 0.99845 | 0.995 | 0.003445
393.933 | -2738.49 | 2483.27 | 79.332 | 83.3154 | 97.9407 | 3.9834 | 14.6253 | 0.99853 | 0.995 | 0.003526
393.933 | -2784.91 | 2529.69 | 79.3299 | 83.2497 | 97.942 | 3.9198 | 14.6923 | 0.9986 | 0.995 | 0.0036
393.933 | -2831.33 | 2576.1 | 79.3279 | 83.1865 | 97.9433 | 3.8586 | 14.7568 | 0.99867 | 0.995 | 0.003667
393.933 | -2877.76 | 2622.52 | 79.3261 | 83.1256 | 97.9444 | 3.7995 | 14.8188 | 0.99873 | 0.995 | 0.00373
393.933 | -2924.18 | 2668.94 | 79.3244 | 83.0668 | 97.9454 | 3.7424 | 14.8786 | 0.99879 | 0.995 | 0.003788
393.933 | -2970.61 | 2715.37 | 79.3228 | 83.01 | 97.9464 | 3.6872 | 14.9364 | 0.99884 | 0.995 | 0.003841
398.767 | -1689.26 | 1435.96 | 79.6044 | 85.993 | 97.5078 | 6.3886 | 11.5148 | 0.98915 | 0.995 | -0.005848
398.767 | -1735.91 | 1482.49 | 79.5634 | 85.7908 | 97.5326 | 6.2274 | 11.7418 | 0.99056 | 0.995 | -0.004441
398.767 | -1782.62 | 1529.08 | 79.5293 | 85.5993 | 97.5534 | 6.07 | 11.9541 | 0.99173 | 0.995 | -0.003266
398.767 | -1829.37 | 1575.74 | 79.5006 | 85.4181 | 97.5708 | 5.9175 | 12.1527 | 0.99272 | 0.995 | -0.002282
398.767 | -1876.15 | 1622.45 | 79.4766 | 85.2471 | 97.5854 | 5.7705 | 12.3383 | 0.99355 | 0.995 | -0.001454
398.767 | -1922.97 | 1669.2 | 79.4562 | 85.0856 | 97.5978 | 5.6294 | 12.5122 | 0.99425 | 0.995 | -0.000753
398.767 | -1969.81 | 1715.99 | 79.4389 | 84.9332 | 97.6084 | 5.4943 | 12.6752 | 0.99484 | 0.995 | -0.000157
398.767 | -2016.67 | 1762.8 | 79.4241 | 84.7893 | 97.6174 | 5.3652 | 12.8281 | 0.99535 | 0.995 | 0.000353
398.767 | -2063.55 | 1809.64 | 79.4113 | 84.6532 | 97.6252 | 5.2419 | 12.972 | 0.99579 | 0.995 | 0.000791
398.767 | -2110.45 | 1856.5 | 79.4003 | 84.5245 | 97.6319 | 5.1242 | 13.1074 | 0.99617 | 0.995 | 0.001171
398.767 | -2157.36 | 1903.39 | 79.3907 | 84.4027 | 97.6378 | 5.012 | 13.2351 | 0.9965 | 0.995 | 0.001501
398.767 | -2204.29 | 1950.28 | 79.3823 | 84.2871 | 97.6429 | 4.9048 | 13.3558 | 0.99679 | 0.995 | 0.00179
398.767 | -2251.22 | 1997.19 | 79.375 | 84.1774 | 97.6474 | 4.8024 | 13.47 | 0.99704 | 0.995 | 0.002043
398.767 | -2298.16 | 2044.11 | 79.3685 | 84.0731 | 97.6513 | 4.7046 | 13.5782 | 0.99727 | 0.995 | 0.002267
398.767 | -2345.12 | 2091.05 | 79.3627 | 83.9739 | 97.6549 | 4.6112 | 13.681 | 0.99747 | 0.995 | 0.002465
398.767 | -2392.07 | 2137.99 | 79.3576 | 83.8793 | 97.658 | 4.5217 | 13.7787 | 0.99764 | 0.995 | 0.002642
398.767 | -2439.04 | 2184.93 | 79.353 | 83.789 | 97.6608 | 4.436 | 13.8718 | 0.9978 | 0.995 | 0.0028
398.767 | -2486 | 2231.89 | 79.3489 | 83.7028 | 97.6633 | 4.3539 | 13.9605 | 0.99794 | 0.995 | 0.002941
398.767 | -2532.98 | 2278.85 | 79.3452 | 83.6203 | 97.6656 | 4.2751 | 14.0453 | 0.99807 | 0.995 | 0.003069
398.767 | -2579.95 | 2325.82 | 79.3419 | 83.5414 | 97.6676 | 4.1995 | 14.1262 | 0.99818 | 0.995 | 0.003184
398.767 | -2626.93 | 2372.79 | 79.3389 | 83.4657 | 97.6695 | 4.1268 | 14.2038 | 0.99829 | 0.995 | 0.003289
398.767 | -2673.92 | 2419.76 | 79.3361 | 83.3931 | 97.6712 | 4.057 | 14.2781 | 0.99838 | 0.995 | 0.003384
398.767 | -2720.9 | 2466.74 | 79.3336 | 83.3233 | 97.6727 | 3.9897 | 14.3494 | 0.99847 | 0.995 | 0.00347
398.767 | -2767.89 | 2513.72 | 79.3313 | 83.2563 | 97.6741 | 3.925 | 14.4178 | 0.99855 | 0.995 | 0.003549
398.767 | -2814.88 | 2560.71 | 79.3292 | 83.1917 | 97.6754 | 3.8625 | 14.4837 | 0.99862 | 0.995 | 0.003622
398.767 | -2861.88 | 2607.69 | 79.3273 | 83.1296 | 97.6766 | 3.8023 | 14.547 | 0.99869 | 0.995 | 0.003689
398.767 | -2908.87 | 2654.68 | 79.3255 | 83.0697 | 97.6777 | 3.7442 | 14.608 | 0.99875 | 0.995 | 0.00375
398.767 | -2955.87 | 2701.67 | 79.3238 | 83.0119 | 97.6787 | 3.6881 | 14.6668 | 0.99881 | 0.995 | 0.003807
398.767 | -3002.87 | 2748.67 | 79.3223 | 82.9561 | 97.6797 | 3.6338 | 14.7236 | 0.99886 | 0.995 | 0.00386
403.6 | -1705.57 | 1453.27 | 79.5983 | 85.8894 | 97.253 | 6.2911 | 11.3636 | 0.98936 | 0.995 | -0.005637
403.6 | -1752.8 | 1500.37 | 79.5582 | 85.6905 | 97.2772 | 6.1323 | 11.5867 | 0.99074 | 0.995 | -0.004259
403.6 | -1800.08 | 1547.54 | 79.5247 | 85.502 | 97.2974 | 5.9773 | 11.7954 | 0.99189 | 0.995 | -0.003109
403.6 | -1847.4 | 1594.77 | 79.4967 | 85.3239 | 97.3143 | 5.8272 | 11.9904 | 0.99285 | 0.995 | -0.002146
403.6 | -1894.75 | 1642.05 | 79.4731 | 85.1557 | 97.3286 | 5.6826 | 12.1729 | 0.99367 | 0.995 | -0.001335
403.6 | -1942.14 | 1689.38 | 79.4531 | 84.997 | 97.3407 | 5.5439 | 12.3437 | 0.99435 | 0.995 | -0.000648
403.6 | -1989.55 | 1736.73 | 79.4362 | 84.8472 | 97.351 | 5.411 | 12.5038 | 0.99494 | 0.995 | -6.4e-05
403.6 | -2036.99 | 1784.12 | 79.4217 | 84.7057 | 97.3598 | 5.284 | 12.6541 | 0.99544 | 0.995 | 0.000436
403.6 | -2084.44 | 1831.53 | 79.4092 | 84.572 | 97.3674 | 5.1628 | 12.7954 | 0.99587 | 0.995 | 0.000866
403.6 | -2131.91 | 1878.97 | 79.3984 | 84.4456 | 97.3739 | 5.0472 | 12.9283 | 0.99624 | 0.995 | 0.001238
403.6 | -2179.39 | 1926.42 | 79.389 | 84.3258 | 97.3796 | 4.9368 | 13.0538 | 0.99656 | 0.995 | 0.001562
403.6 | -2226.88 | 1973.89 | 79.3807 | 84.2122 | 97.3846 | 4.8315 | 13.1724 | 0.99684 | 0.995 | 0.001845
403.6 | -2274.39 | 2021.37 | 79.3735 | 84.1044 | 97.389 | 4.7309 | 13.2846 | 0.99709 | 0.995 | 0.002094
403.6 | -2321.9 | 2068.86 | 79.3672 | 84.0019 | 97.3929 | 4.6347 | 13.391 | 0.99731 | 0.995 | 0.002313
403.6 | -2369.42 | 2116.36 | 79.3615 | 83.9043 | 97.3963 | 4.5428 | 13.492 | 0.99751 | 0.995 | 0.002508
403.6 | -2416.95 | 2163.87 | 79.3565 | 83.8114 | 97.3994 | 4.4549 | 13.588 | 0.99768 | 0.995 | 0.002681
403.6 | -2464.48 | 2211.39 | 79.352 | 83.7227 | 97.4021 | 4.3707 | 13.6794 | 0.99784 | 0.995 | 0.002836
403.6 | -2512.02 | 2258.92 | 79.348 | 83.6379 | 97.4046 | 4.2899 | 13.7667 | 0.99797 | 0.995 | 0.002975
403.6 | -2559.56 | 2306.45 | 79.3443 | 83.5569 | 97.4068 | 4.2126 | 13.8499 | 0.9981 | 0.995 | 0.003101
403.6 | -2607.11 | 2353.99 | 79.341 | 83.4792 | 97.4088 | 4.1382 | 13.9296 | 0.99821 | 0.995 | 0.003214
403.6 | -2654.66 | 2401.53 | 79.3381 | 83.4048 | 97.4106 | 4.0667 | 14.0058 | 0.99832 | 0.995 | 0.003316
403.6 | -2702.21 | 2449.07 | 79.3354 | 83.3335 | 97.4123 | 3.9981 | 14.0788 | 0.99841 | 0.995 | 0.00341
403.6 | -2749.77 | 2496.62 | 79.3329 | 83.2649 | 97.4138 | 3.932 | 14.1489 | 0.9985 | 0.995 | 0.003495
403.6 | -2797.33 | 2544.17 | 79.3306 | 83.199 | 97.4152 | 3.8684 | 14.2162 | 0.99857 | 0.995 | 0.003573
403.6 | -2844.89 | 2591.73 | 79.3286 | 83.1355 | 97.4164 | 3.8069 | 14.2809 | 0.99864 | 0.995 | 0.003644
403.6 | -2892.45 | 2639.28 | 79.3267 | 83.0744 | 97.4176 | 3.7477 | 14.3432 | 0.99871 | 0.995 | 0.00371
403.6 | -2940.02 | 2686.84 | 79.3249 | 83.0155 | 97.4187 | 3.6906 | 14.4032 | 0.99877 | 0.995 | 0.00377
403.6 | -2987.59 | 2734.4 | 79.3233 | 82.9587 | 97.4197 | 3.6354 | 14.461 | 0.99883 | 0.995 | 0.003826
403.6 | -3035.16 | 2781.97 | 79.3218 | 82.9038 | 97.4206 | 3.582 | 14.5168 | 0.99888 | 0.995 | 0.003878